## Anleitung
Generell
Gebäude | Parameter wählen
Messungen eingeben
Überblick/Zusammenfassung vom ganzen Gebäude
Oben : übliche Varianten
Unten : mögliche Varianten
Bauweise gewählt steht für alle Bauteile sonst individuell ändern
Bauteile | Oben : übliche Varianten
Unten : mögliche Varianten
Verschieden Bauschichten von den gewählten Varianten
Individuell : händlich Parameter wählen pro Bauteil
Bemerkungen
Bauteile kommt aus der SIA2032-Liste
SIA2032-Liste wurde korrigiert
Varianten und Kombinationen sind im "Kombinationen"-Sheet explizit dargestellt
"ID-SIA2032"-Sheet beschreibt die Varianten
Bodenplatte ist gleich für alle Bauweisen
Fenster ist gleich für alle Bauweisen
Balkon ist gleich für alle Bauweisen
Unter Terrain ist gleich für aller Bauweisen, kann beheizt oder unbeheizt sein (abhängig von Nutzung)
Massivbauweise : verschiedene übliche Varianten mit Flachdach/Steildach und Betonwand/Backsteinwand

## Gebäude
Gebäude Standardkombination
Übliche Varianten
Breite im Grundriss | 13 | m | Bauweise | Massivbauweise | 10a | 2. Schicht | Tragende Innenwand | nicht tragende Innenwand | Übliche Gebäude | [kg CO2 éq.] | [kg CO2 éq./m2 EBF a] | C1 | C2 | C3 | C4 | E1.2 | E1.3 | E2.1 | E2.2 | E2.3 | E2.4 | E2.6 | E3.1 | E3.3 | F1.1 | F1.2 | F1.3 | G2.1 | G2.2 | G3.1 | G3.2 | G4.1 | G4.2 | Total |  | Übliche Gebäude Individuell | [kg CO2 éq.] | [kg CO2 éq./m2 EBF] | Rohbau | Ausbau
Länge im Grundriss | 25 | m | Weitere Decken im UG | Mit UG |  |  |  |  | Bodenplatte | 1048.7209 | 1.189 | 100% | 0% | 0% | 0% | 0% | 0% | 0% | 0% | 0% | 0% | 0% | 0% | 0% | 0% | 0% | 0% | 0% | 0% | 0% | 0% | 0% | 0% |  | 100% | Bodenplatte | 1048.7209 | 1.189 | 100% | 0%
Gebäudehüllzahl | 0.39444 | - | Beheizung UG | Unbeheizt | 7b |  |  |  | Aussenwand unter Terrain | 648.4146 | 0.73516 | 0% | 38.77% | 0% | 0% | 53.92% | 7.316% | 0% | 0% | 0% | 0% | 0% | 0% | 0% | 0% | 0% | 0% | 0% | 0% | 0% | 0% | 0% | 0% |  | 100% | Aussenwand unter Terrain | 0 | 0 | 0% | 0%
Energiebezugsfläche EBF (totale Fläche) | 882 | m2 | Abgehängte Installationsdecke (Innendecke) | Mit abgehängte Installationsdecke-Mischbau | 11c |  |  |  | Dach unter Terrain | 0 | 0 | 0% | 0% | 0% | 0% | 0% | 0% | 0% | 0% | 0% | 0% | 0% | 0% | 0% | 0% | 0% | 0% | 0% | 0% | 0% | 0% | 0% | 0% |  | 0% | Dach unter Terrain | 725.9055 | 0.82302 | Deckenkonstruktion C4 | #REF!
Bodenplatte (totale Fläche) | 325 | m2 | Abgehängte Installationsdecke (Decke unter Terrain) | Mit abgehängte Installationsdecke | 11b |  |  |  | Decke unter Terrain | 1058.7239 | 1.2004 | 0% | 0% | 0% | 39.63% | 0% | 0% | 0% | 0% | 0% | 0% | 0% | 0% | 0% | 0% | 0% | 0% | 19.94% | 19.73% | 0% | 0% | 16.5% | 4.198% |  | 100% | Decke unter Terrain | 0 | 0 | 0% | 0%
Anzahl Stockwerke unter Terrain | 1 | - | Bodenbelag (Innendecke) | Bodenbelag mit Keramik | 12d |  |  |  | Aussenwand über Terrain | 877.402 | 0.99479 | 0% | 38.94% | 0% | 0% | 0% | 0% | 15.47% | 36.57% | 0% | 0% | 0% | 0% | 0% | 0% | 0% | 0% | 0% | 0% | 6.351% | 2.678% | 0% | 0% |  | 100% | Aussenwand über Terrain | 2883.2525 | 3.269 | 0% | 0%
Anzahl Stockwerke über Terrain | 3 | - | Bodenbelag (Decke unter Terrain) | Bodenbelag mit Keramik | 12d |  |  |  | Dach | 1763.3157 | 1.9992 | 0% | 0% | 0% | 28.36% | 0% | 0% | 0% | 0% | 0% | 0% | 0% | 0% | 0% | 0% | 66.81% | 0% | 0% | 0% | 0% | 0% | 0% | 1.433% |  | 96.6% | Dach | 596.3564 | 0.67614 | Deckenkonstruktion C4 | Unterkonstruktion G4.1
Stockwerkshöhe unter Terrain | 2.35 | m | Wärmedämmung Decke über UG | Mit Dämmung | 11a |  |  |  | Decke über Terrain | 2315.6999 | 2.6255 | 0% | 0% | 0% | 36.23% | 0% | 0% | 0% | 0% | 0% | 0% | 0% | 0% | 0% | 0% | 0% | 0% | 18.24% | 18.04% | 0% | 0% | 5.671% | 21.82% |  | 100% | Decke über Terrain | 930.1804 | 1.0546 | 0% | 100%
Stockwerkshöhe über Terrain | 2.8 | m | Material Aussenwand (Massivbau) | Backsteinwand | 1b | 2c |  |  | Innenwand tragend | 787.565 | 0.89293 | 0% | 69.99% | 0% | 0% | 0% | 0% | 0% | 0% | 0% | 0% | 0% | 0% | 0% | 0% | 0% | 0% | 0% | 0% | 21.33% | 5.73% | 0% | 0% |  | 97.05% | Innenwand | 351.6612 | 0.39871 | Wandkonstruktion C2 | 0%
Untergeschoss UG (Fläche/Stockwerk) | 325 | m2 | Dachform | Flachdach | 4a | 5a | 9a | 9d | Innenwand nicht tragend | 820.5427 | 0.93032 | 0% | 83.37% | 0% | 0% | 0% | 0% | 0% | 0% | 0% | 0% | 0% | 0% | 0% | 0% | 0% | 0% | 0% | 0% | 0% | 16.63% | 0% | 0% |  | 100% | Fenster | 1347.0569 | 1.5273 | 100% | 0%
Innendecke (Fläche/Stockwerk) | 325 | m2 | Balkon | Ja | 13a |  |  |  | Fenster | 1347.0569 | 1.5273 | 0% | 0% | 0% | 0% | 0% | 0% | 0% | 0% | 0% | 0% | 0% | 63.5% | 36.5% | 0% | 0% | 0% | 0% | 0% | 0% | 0% | 0% | 0% |  | 100% | Balkon | 727.4894 | 0.82482 | Deckenkonstruktion C4 | Absturzsicherung E2.6
Dach unter Terrain (totale Fläche) | 0 | m2 | [6 empty] | Balkon | 316.4579 | 0.3588 | 0% | 0% | 0% | 56.99% | 0% | 0% | 0% | 0% | 0% | 0% | 31.39% | 0% | 0% | 0% | 0% | 0% | 0% | 11.62% | 0% | 0% | 0% | 0% |  | 100% | TOTAL | 8610.6232 | 9.7626 | #VALUE! | #REF!
Dach (totale Fläche im Grundriss) | 404.4 | m2 |  | Leichtbauweise |  |  |  |  | TOTAL | 10983.8994 | 12.4534 | 9.548% | 16.65% | 0% | 17.65% | 3.183% | 0.4319% | 1.235% | 2.921% | 0% | 0% | 0.9044% | 7.787% | 4.477% | 0% | 10.73% | 0% | 5.767% | 6.039% | 2.037% | 1.867% | 2.786% | 5.235% | 99.24%
Aussenwand unter Terrain (totale Fläche) | 200 | m2
Aussenwand über Terrain (totale Fläche) | 376 | m2
Innenwand tragend (totale Fläche) | 566.7 | m2
Innenwand nicht tragend (totale Fläche) | 1322.3 | m2
Fenster (totale Fläche) | 257 | m2
Balkon (totale Fläche) | 87 | m2
Mögliche Varianten |  |  | Bauweise | Leichtbauweise | 10b | nicht tragende Innenwand |  |  | Mögliche Gebäude | [kg CO2 éq.] | [kg CO2 éq./m2 EBF a] | C1 | C2 | C3 | C4 | E1.2 | E1.3 | E2.1 | E2.2 | E2.3 | E2.4 | E2.6 | E3.1 | E3.3 | F1.1 | F1.2 | F1.3 | G2.1 | G2.2 | G3.1 | G3.2 | G4.1 | G4.2 | Total |  | Mögliche Gebäude Individuell | [kg CO2 éq.] | [kg CO2 éq./m2 EBF] | Rohbau | Ausbau
Breite im Grundriss | 13 | m | Weitere Decken im UG | Mit UG |  |  |  |  | Bodenplatte | 712.549 | 0.80788 | 100% | 0% | 0% | 0% | 0% | 0% | 0% | 0% | 0% | 0% | 0% | 0% | 0% | 0% | 0% | 0% | 0% | 0% | 0% | 0% | 0% | 0% |  | 100% | Bodenplatte | 712.549 | 0.80788 | 100% | 0%
Länge im Grundriss | 25 | m | Dach unter Terrain | Dach unter Terrain 2 | 8c |  |  |  | Aussenwand unter Terrain | 437.4588 | 0.49599 | 0% | 56.53% | 0% | 0% | 32.63% | 10.84% | 0% | 0% | 0% | 0% | 0% | 0% | 0% | 0% | 0% | 0% | 0% | 0% | 0% | 0% | 0% | 0% |  | 100% | Aussenwand unter Terrain | 0 | 0 | 0% | 0%
Gebäudehüllzahl | 0.39444 | - | Abgehängte Installationsdecke (Innendecke) | Mit abgehängte Installationsdecke | 11c |  |  |  | Dach unter Terrain | 0 | 0 | 0% | 0% | 0% | 0% | 0% | 0% | 0% | 0% | 0% | 0% | 0% | 0% | 0% | 0% | 0% | 0% | 0% | 0% | 0% | 0% | 0% | 0% |  | 0% | Dach unter Terrain | 0 | 0 | 0% | #REF!
Energiebezugsfläche EBF (totale Fläche) | 882 | m2 | Abgehängte Installationsdecke (Decke unter Terrain) | Mit abgehängte Installationsdecke | 11c |  |  |  | Decke unter Terrain | 500.1608 | 0.56708 | 0% | 0% | 0% | 8.902% | 0% | 0% | 0% | 0% | 0% | 0% | 0% | 0% | 0% | 0% | 0% | 0% | 0% | 29.15% | 0% | 0% | 10.66% | 51.28% |  | 100% | Decke unter Terrain | 0 | 0 | 0% | 0%
Bodenplatte (totale Fläche) | 325 | m2 | Bodenbelag (Innendecke) | Decke über Terrain Bodenbelag 2 | 12b |  |  |  | Aussenwand über Terrain | #N/A | #N/A | 0% | #N/A | #N/A | 0% | 0% | 0% | #N/A | #N/A | #N/A | #N/A | 0% | #N/A | #N/A | 0% | 0% | 0% | 0% | 0% | #N/A | #N/A | 0% | 0% |  | #N/A | Aussenwand über Terrain | 1151.9551 | 1.3061 | 0% | 0%
Anzahl Stockwerke unter Terrain | 1 | - | Bodenbelag (Decke unter Terrain) | Decke unter Terrain Bodenbelag 2 | 12b |  |  |  | Dach | 1504.9178 | 1.7063 | 0% | 0% | 0% | 9.051% | 0% | 0% | 0% | 0% | 0% | 0% | 0% | 0% | 0% | 0% | 85.99% | 0% | 0% | 0% | 0% | 0% | 0% | 1.996% |  | 97.04% | Dach | 1683.4602 | 1.9087 | 0% | 0%
Anzahl Stockwerke über Terrain | 3 | - | Material Aussenwand (Massivbau) | Betonwand | 1c |  |  |  | Decke über Terrain | 1000.3216 | 1.1342 | 0% | 0% | 0% | 8.902% | 0% | 0% | 0% | 0% | 0% | 0% | 0% | 0% | 0% | 0% | 0% | 0% | 0% | 29.15% | 0% | 0% | 10.66% | 51.28% |  | 100% | Decke über Terrain | 1165.3938 | 1.3213 | 0% | 0%
Stockwerkshöhe unter Terrain | 2.35 | m | Aussenwand über Terrain | Aussenwand über Terrain 1 |  |  |  |  | Innenwand tragend | 581.0743 | 0.65881 | 0% | 63.33% | 0% | 0% | 0% | 0% | 0% | 0% | 0% | 0% | 0% | 0% | 0% | 0% | 0% | 0% | 0% | 0% | 28.91% | 7.766% | 0% | 0% |  | 100% | Innenwand | 581.0743 | 0.65881 | 0% | 0%
Stockwerkshöhe über Terrain | 2.8 | m | Aussenwand über Terrain Bekleidung | Aussenwand über Terrain Bekleidung 8 | #N/A |  |  |  | Innenwand nicht tragend | 1556.876 | 1.7652 | 0% | 91.23% | 0% | 0% | 0% | 0% | 0% | 0% | 0% | 0% | 0% | 0% | 0% | 0% | 0% | 0% | 0% | 0% | 0% | 8.765% | 0% | 0% |  | 100% | Fenster | 1347.0569 | 1.5273 | 0% | 0%
Untergeschoss UG (Fläche/Stockwerk) | 325 | m2 | Dachform | Flachdach | 9c | 9e |  |  | Fenster | 1347.0569 | 1.5273 | 0% | 0% | 0% | 0% | 0% | 0% | 0% | 0% | 0% | 0% | 0% | 63.5% | 36.5% | 0% | 0% | 0% | 0% | 0% | 0% | 0% | 0% | 0% |  | 100% | Balkon | 0 | 0 | 0% | 0%
Innendecke (Fläche/Stockwerk) | 325 | m2 | Dachtyp | Dach 2 | 4d |  |  |  | Balkon | 316.4579 | 0.3588 | 0% | 0% | 0% | 56.99% | 0% | 0% | 0% | 0% | 0% | 0% | 31.39% | 0% | 0% | 0% | 0% | 0% | 0% | 11.62% | 0% | 0% | 0% | 0% |  | 100% | TOTAL | 6641.4894 | 7.53 | 10.73% | #REF!
Dach unter Terrain (totale Fläche) | 0 | m2 | Dach Eindeckung | Dach Eindeckung 2 | 5c |  |  |  | TOTAL | #N/A | #N/A | #N/A | #N/A | #N/A | #N/A | #N/A | #N/A | #N/A | #N/A | #N/A | #N/A | #N/A | #N/A | #N/A | #N/A | #N/A | #N/A | #N/A | #N/A | #N/A | #N/A | #N/A | #N/A | #N/A
Dach (totale Fläche im Grundriss) | 404.4 | m2 | Balkon | Ja | 13a
Aussenwand unter Terrain (totale Fläche) | 200 | m2
Aussenwand über Terrain (totale Fläche) | 376 | m2
Innenwand tragend (totale Fläche) | 566.7 | m2
Innenwand nicht tragend (totale Fläche) | 1322.3 | m2
Fenster (totale Fläche) | 257 | m2
Balkon (totale Fläche) | 87 | m2

## Options
Condition | Cell | OPT | Options
na | G4 | 1 | Massivbauweise
na | G4 | 2 | Leichtbauweise
na | G4 | 3 | Mischbauweise
na | G5 | 1 | Mit UG
na | G5 | 2 | Ohne UG
ONLY IF G5 = Mit UG --> | G6 | 1 | Beheizt
ONLY IF G5 = Mit UG --> | G6 | 2 | Unbeheizt
na | G7 | 1 | Mit abgehängte Installationsdecke
na | G7 | 2 | Mit abgehängte Installationsdecke-Mischbau
ONLY IF G5 = Mit UG --> | G8 | 1 | Mit abgehängte Installationsdecke
ONLY IF G5 = Mit UG --> | G8 | 2 | Mit abgehängte Installationsdecke-Mischbau
na | G9 | 1 | Bodenbelag mit Parkett
na | G9 | 2 | Bodenbelag mit Keramik
ONLY IF G5 = Mit UG --> | G10 | 1 | Bodenbelag mit Parkett
ONLY IF G5 = Mit UG --> | G10 | 2 | Bodenbelag mit Keramik
ONLY IF G5 = Mit UG --> | G11 | 1 | Mit Dämmung
ONLY IF G5 = Mit UG --> | G12 | 1 | Betonwand
na | G12 | 2 | Backsteinwand
na | G13 | 1 | Flachdach
na | G13 | 2 | Geneigtes Dach
na | G14 | 1 | Ja
na | G14 | 2 | Nein

## Database
Kombinationen Standardbauweisen
|  |  | ID |  |  |  | ID
2 | Gebäude | Beheizt | 7a |  |  | Massivbauweise | 6b | 8a | 10a |  | 13a | 3a | 2c
3 | Decke | Unbeheizt | 7b |  |  | Leichtbauweise | 6b | 8a | 10b | 4d | 5a | 1c | 2d | 9d | 13a | 3a
4 | Dach | Mit abgehängte Installationsdecke | 11b |  |  | Mischbauweise | 6b | 8a | 10c | 4c | 5a | 1e | 2j | 9d | 13a | 3a
5 | Aussenwand | Mit abgehängte Installationsdecke-Mischbau | 11c
6 | Innenwand | Ohne Installation | 0 |  |  | Massivbauweise |  | 11b | 11a
7 | Bodenplatte | Ohne Dämmung | 0 |  |  | Leichtbauweise | 1c | 11b | 11a
8 | Fenster-Balkon | Mit Dämmung | 11a |  |  | Mischbauweise | 1e | 11c | 11c
9 |  | Bodenbelag mit Parkett | 12c
10 |  | Bodenbelag mit Keramik | 12d |  |  | Mit abgehängte Installationsdecke | 11c
11 |  | Ohne Bodenbelag | 0 |  |  | Mit abgehängte Installationsdecke-Mischbau 1 | 11a
|  | Mit UG | 11a |  |  | Mit abgehängte Installationsdecke-Mischbau 2 | 11b
|  | Ohne UG | 11b |  |  | Ohne Installation | 0
|  | Betonwand | 1a
|  | Backsteinwand | 1b
|  | Flachdach | 4a | 5a | 9a
|  | Geneigtes Dach | 4e | 5f | 9b
|  | Fenster | 3a
|  | Ja | 13a
|  | Nein | 13a
Kombinationen mögliche Bauweisen
| Massivbauweise | [15 empty] | Massivbauweise | [5 empty] | Bodenplatte | Aussenwand unter Terrain | Innenwand | Fenster | Balkon | Decken | Decken mit UG | Decken Installation | Decken mit UG Installation | Dach | Aussenwand über Terrain
| Bodenplatte | 6c | [14 empty] | Bodenplatte | 6c | 6c | 6c | 6c | Massivbauweise | 6c | 7c | 9c | 3a | 13a | 10a | 10a | 11c | 11c
| Aussenwand unter Terrain | 7c | [14 empty] | Aussenwand unter Terrain | 7c | 7c | 7c | 7c | Leichtbauweise | 6c | 7c | 9e | 3a | 13a | 10b | 10b | 11c | 11c | 4d
| Dach unter Terrain | 8b | 8c | [13 empty] | Dach unter Terrain | 8b | 8b | 8b | 8b | Mischbauweise | 6c | 7c | 9e | 3a | 13a | 10c | 10c | 11b | 11a | 4c
| Decke unter Terrain | 10a | [14 empty] | Decke unter Terrain | 10a | 10a | 10a | 10a
| Decke unter Terrain Installation | 11c | [14 empty] | Decke unter Terrain Installation | 11c | 11c | 11c | 11c
| Decke unter Terrain Bodenbelag | 12a | 12b | [13 empty] | Decke unter Terrain Bodenbelag | 12a | 12b | 12a | 12b
| Aussenwand über Terrain | 1a | 1b | [13 empty] | Aussenwand über Terrain | 1a | 1a | 1a | 1a
| Aussenwand über Terrain Bekleidung | 2b | 2d | 2e | 2f | 2g | 2h | 2i | 2j | [7 empty] | Aussenwand über Terrain Bekleidung | 2b | 2b | 2b | 2b
| Dach | 4a | 4a | 4e | [12 empty] | Decke über Terrain | 10a | 10a | 10a | 10a
| Dach Eindeckung | 5b | 5b | 5e | [12 empty] | Decke über Terrain Installation | 11c | 11c | 11c | 11c
| Decke über Terrain | 10a | [14 empty] | Decke über Terrain Bodenbelag | 12a | 12b | 12a | 12b
| Decke über Terrain Installation | 11c | [14 empty] | Innenwand | 9c | 9c | 9c | 9c
| Decke über Terrain Bodenbelag | 12a | 12b | [13 empty] | Fenster | 3a | 3a | 3a | 3a
| Innenwand | 9c | [14 empty] | Balkon | 13a | 13a | 13a | 13a
| Fenster | 3a
| Balkon | 13a
[18 empty] | Flachdach | Geneigtes Dach
| Leichtbauweise | [12 empty] | Dach |  |  | Dach 1 | 4a | 4e | Dach unter Terrain 1 | 8b
| Bodenplatte | 6c | [14 empty] | Dach 2 | 4b | 4e | Dach unter Terrain 2 | 8c
| Aussenwand unter Terrain | 7c | [11 empty] | 4d |  |  | Dach Eindeckung 1 | 5b | 5f
| Dach unter Terrain | 8b | 8c | [10 empty] | 4c |  |  | Dach Eindeckung 2 | 5c | 5f
| Decke unter Terrain | 10b
| Decke unter Terrain Installation | 11c | [15 empty] | Betonwand | Backsteinwand
| Decke unter Terrain Bodenbelag | 12a | 12b | [13 empty] | Aussenwand über Terrain 1 | 1a | 1b | Decke über Terrain 1 | 10a
| Aussenwand über Terrain | 1c | [14 empty] | Aussenwand über Terrain Bekleidung 1 | 2b | 2b | Decke über Terrain Installation 1 | 11c
| Aussenwand über Terrain Bekleidung | 2b | 2c | 2g | 2j | [11 empty] | Aussenwand über Terrain Bekleidung 2 | 2d | 2d | Decke über Terrain Bodenbelag 1 | 12a
| Dach | 4d | [14 empty] | Aussenwand über Terrain Bekleidung 3 | 2e | 2e | Decke über Terrain Bodenbelag 2 | 12b
| Dach Eindeckung | 5b | 5c | [13 empty] | Aussenwand über Terrain Bekleidung 4 | 2f | 2f
| Decke über Terrain | 10b | [14 empty] | Aussenwand über Terrain Bekleidung 5 | 2g | 2g
| Decke über Terrain Installation | 11c | [14 empty] | Aussenwand über Terrain Bekleidung 6 | 2h | 2h
| Decke über Terrain Bodenbelag | 12a | 12b | [13 empty] | Aussenwand über Terrain Bekleidung 7 | 2i | 2i
| Innenwand | 9e | [14 empty] | Aussenwand über Terrain Bekleidung 8 | 2j | 2j
| Fenster | 3a
| Balkon | 13a | [14 empty] | Decke unter Terrain 1 | 10a
[17 empty] | Decke unter Terrain Installation 1 | 11c
| Mischbauweise | [15 empty] | Decke unter Terrain Bodenbelag 1 | 12a
| Bodenplatte | 6c | [14 empty] | Decke unter Terrain Bodenbelag 2 | 12b
| Aussenwand unter Terrain | 7c
| Dach unter Terrain | 8b | 8c | [13 empty] | Leichtbauweise
| Decke unter Terrain | 10c
| Decke unter Terrain Installation | 11a | 11c | [13 empty] | Dach Eindeckung 1 | 5b | Dach unter Terrain 1 | 8b
| Decke unter Terrain Bodenbelag | 12a | 12b | [13 empty] | Dach Eindeckung 2 | 5c | Dach unter Terrain 2 | 8c
| Aussenwand über Terrain | 1d | 1e | 1f
| Aussenwand über Terrain Bekleidung | 2a | 2f | 2g | 2h | 2j | [10 empty] | Aussenwand über Terrain 1 | 1c
| Dach | 4c | [14 empty] | Aussenwand über Terrain Bekleidung 1 | 2b
| Dach Eindeckung | 5b | 5c | [13 empty] | Aussenwand über Terrain Bekleidung 2 | 2c
| Decke über Terrain | 10c | [14 empty] | Aussenwand über Terrain Bekleidung 3 | 2g | Decke über Terrain Bodenbelag 1 | 12a
| Decke über Terrain Installation | 11b | 11a | [13 empty] | Aussenwand über Terrain Bekleidung 4 | 2j | Decke über Terrain Bodenbelag 2 | 12b
| Decke über Terrain Bodenbelag | 12a | 12b
| Innenwand | 9e | [14 empty] | Decke unter Terrain Bodenbelag 1 | 12a
| Fenster | 3a | [14 empty] | Decke unter Terrain Bodenbelag 2 | 12b
| Balkon | 13a
Mischbauweise
[17 empty] | Dach Eindeckung 1 | 5b
[17 empty] | Dach Eindeckung 2 | 5c | Dach unter Terrain 1 | 8b
[19 empty] | Dach unter Terrain 2 | 8c
[12 empty] | Aussenwand über Terrain 1 | 1a | 1b |  |  | Aussenwand über Terrain 1 | 1d
[12 empty] | Aussenwand über Terrain 1 | 1c |  |  |  | Aussenwand über Terrain 2 | 1e
[17 empty] | Aussenwand über Terrain 3 | 1f
[17 empty] | Aussenwand über Terrain Bekleidung 1 | 2a
[17 empty] | Aussenwand über Terrain Bekleidung 2 | 2f | Decke über Terrain Bodenbelag 1 | 12a
[17 empty] | Aussenwand über Terrain Bekleidung 3 | 2g | Decke über Terrain Bodenbelag 2 | 12b
[17 empty] | Aussenwand über Terrain Bekleidung 4 | 2h
[17 empty] | Aussenwand über Terrain Bekleidung 5 | 2j
[17 empty] | Decke unter Terrain Bodenbelag 1 | 12a
[17 empty] | Decke unter Terrain Bodenbelag 2 | 12b

## Bodenplatte
Bauteil (übliche Variante) | Zusammensetzung Bauteil | Funktion | THGE /kg KBOB | Dichte [kg/m3] | Dicke [cm] | Dicke korrigiert [mm] | THGE Baumaterial | TOTAL |  | Bodenplatte C1
Bodenplatte | Magerbeton 7 cm [kg] | C1 | 0.000985 | 2150 | 7 |  | 0.14824 | 1048.7209 | [kg CO2 éq.] | 1 | 6b
Massivbauweise | Hochbaubeton, 30 cm [kg] | C1 | 0.0016533 | 2300 | 29.5987 |  | 1.1255 |  |  | 1
| Armierungsstahl [kg] | C1 | 0.011367 | 7850 | 0.40127 |  | 0.35805 |  |  | 1
| Polystyrol extrudiert, 33 kg/m3, lamdaD 0.033 W/mK, 20 cm [kg] | C1 | 0.24167 | 33 | 20 |  | 1.595 |  |  | 1
1
Nur individuell!
Bauteil (übliche Variante) | Zusammensetzung Bauteil |  | THGE /kg KBOB | Dichte [kg/m3] | Dicke [cm] | Dicke korrigiert [mm] | THGE Baumaterial | TOTAL
Bodenplatte | Magerbeton 7 cm [kg] | C1 | 0.000985 | 2150 | 7 |  | 0.14824 | 1048.7209 | [kg CO2 éq.]
Massivbauweise | Hochbaubeton, 30 cm [kg] | C1 | 0.0016533 | 2300 | 29.5987 |  | 1.1255
| Armierungsstahl [kg] | C1 | 0.011367 | 7850 | 0.40127 |  | 0.35805
| Polystyrol extrudiert, 33 kg/m3, lamdaD 0.033 W/mK, 20 cm [kg] | C1 | 0.24167 | 33 | 20 |  | 1.595
6b
Bauteil (mögliche Variante) | Zusammensetzung Bauteil |  | THGE /kg KBOB | Dichte [kg/m3] | Dicke [cm] | Dicke korrigiert [mm] | THGE Baumaterial | TOTAL |  | 1
Bodenplatte | Magerbeton 7 cm [kg] | C1 | 0.000985 | 2150 | 7 |  | 0.14824 | 712.549 | [kg CO2 éq.] | 1
Leichtbauweise | Hochbaubeton, 30 cm [kg] | C1 | 0.0016533 | 2300 | 29.5987 |  | 1.1255 |  |  | 1
| Armierungsstahl [kg] | C1 | 0.011367 | 7850 | 0.40127 |  | 0.35805 |  |  | 1
| Foamglas T4+, 115 kg/m3, lambdaD 0.041 W/mK, 25 cm [kg] | C1 | 0.0195 | 115 | 25 |  | 0.56063 |  |  | 1
Nur individuell!
Bauteil (mögliche Variante) | Zusammensetzung Bauteil |  | THGE /kg KBOB | Dichte [kg/m3] | Dicke [cm] | Dicke korrigiert [mm] | THGE Baumaterial | TOTAL
Bodenplatte | Magerbeton 7 cm [kg] | C1 | 0.000985 | 2150 | 7 |  | 0.14824 | 712.549 | [kg CO2 éq.] |  | 6c
Massivbauweise | Hochbaubeton, 30 cm [kg] | C1 | 0.0016533 | 2300 | 29.5987 |  | 1.1255 |  |  | 1
| Armierungsstahl [kg] | C1 | 0.011367 | 7850 | 0.40127 |  | 0.35805 |  |  | 1
| Foamglas T4+, 115 kg/m3, lambdaD 0.041 W/mK, 25 cm [kg] | C1 | 0.0195 | 115 | 25 |  | 0.56063 |  |  | 1
1
1
6c
1
1
1
1
1

## Aussenwand unter & über Terrain
Bauteil (übliche Variante) | Zusammensetzung Bauteil | Funktion | THGE /kg KBOB | Dichte [kg/m3] | Dicke [cm] | Dicke korrigiert [mm] | THGE Baumaterial | TOTAL |  | Wandkonstruktion C2 | Aussenwärmedämmung unter Terrain E1.2 | Schutzschicht unter Terrain E1.3 | Bauteil (übliche Variante) |  | Zusammensetzung Bauteil | Funktion | THGE /kg KBOB | Dichte [kg/m3] | Dicke [cm] | Dicke korrigiert [mm] | THGE Baumaterial | TOTAL |  | Wandkonstruktion C2 | Stützenkonstruktion C3 | Unterkonstruktion Wdbkl. G3.1 | Fertige Wdbkl. G3.2 | Äussere Beschichtung E2.1 | Aussenwärmedämmung E2.2 | Fassadenbekleidung E2.3 | Fassadensystem E2.4 | Fenster E3.1 | Tür,Tor E3.2 | Sonnenschutz E3.3 | 1b
Aussenwand unter Terrain | Hochbaubeton, 25 cm [kg] | C2 | 0.0016533 | 2300 | 24.6895 |  | 0.93886 | 648.4146 | [kg CO2 éq.] | 1 | 0 | 0 | Aussenwand über Terrain | Wandkonstruktion | Backstein [kg] | C2 | 0.0043 | 900 | 17.5 |  | 0.67725 | 877.402 | [kg CO2 éq.] | 1 | 0 | 0 | 0 | 0 | 0 | 0 | 0 | 0 | 0 | 0 | 2c
Massivbauweise | Armierungsstahl [kg] | C2 | 0.011367 | 7850 | 0.31051 |  | 0.27706 |  |  | 1 | 0 | 0 | Massivbauweise |  | Mörtel [kg] | C2 | 0.0044833 | 1550 | 3.329 |  | 0.23134 |  |  | 1 | 0 | 0 | 0 | 0 | 0 | 0 | 0 | 0 | 0 | 0
Unbeheizt | 3-SP Schalung 2.5cm (Annahme 5xverwendet) [kg] | C2 | 0.0087167 | 470 | 1 |  | 0.040968 |  |  | 1 | 0 | 0 | Backsteinwand |  | Kalk-Zementgrundputz [kg] | G3.1 | 0.0082333 | 1550 | 1.1613 |  | 0.1482 |  |  | 0 | 0 | 1 | 0 | 0 | 0 | 0 | 0 | 0 | 0 | 0
Mit UG | Bitumenanstrich [m2] | E1.3 | 0.047067 | 250 | 0.1 |  | 0.011767 |  |  | 0 | 0 | 1 |  |  | Deckputz (Weissputz) [kg] | G3.2 | 0.0049 | 1100 | 0.31818 |  | 0.01715 |  |  | 0 | 0 | 0 | 1 | 0 | 0 | 0 | 0 | 0 | 0 | 0
| Noppenfolie PE [kg] | E1.3 | 0.090167 | 960 | 0.26042 |  | 0.22542 |  |  | 0 | 0 | 1 |  |  | Wanddispersion [m2] | G3.2 | 0.15111 | 150 | 0.2 |  | 0.045333 |  |  | 0 | 0 | 0 | 1 | 0 | 0 | 0 | 0 | 0 | 0 | 0
| Polystyrol extrudiert, 33 kg/m3, lamdaD 0.033 W/mK, 20 cm [kg] | E1.2 | 0.24167 | 33 | 20 |  | 1.595 |  |  | 0 | 1 | 0 |  |  | 0 | 0 | 0 | 0 | 0 |  | 0 |  |  | 0 | 0 | 0 | 0 | 0 | 0 | 0 | 0 | 0 | 0 | 0
| Bitumenkleber [kg] | E1.2 | 0.051 | 1000 | 0.3 |  | 0.153 |  |  | 0 | 1 | 0
[10 empty] | 0.38768 | 0.53916 | 0.073158 | 1 | Wandbekleidung | Zementkleber [kg] | E2.1 | 0.013533 | 1400 | 0.39286 |  | 0.074433 |  |  | 0 | 0 | 0 | 0 | 1 | 0 | 0 | 0 | 0 | 0 | 0
Nur individuell! | [14 empty] | EPS 20cm (16 kg/m3, 0.031 W/mK) [kg] | E2.2 | 0.25467 | 16 | 20 |  | 0.81493 |  |  | 0 | 0 | 0 | 0 | 0 | 1 | 0 | 0 | 0 | 0 | 0
Bauteil (übliche Variante) | Zusammensetzung Bauteil |  | THGE /kg KBOB | Dichte [kg/m3] | Dicke [cm] | Dicke korrigiert [mm] | THGE Baumaterial | TOTAL | [6 empty] | Dämmstoffdübel (3 Stk. à 40g pro m2) [kg] | E2.2 | 0.32 | 1450 | 0.0082759 |  | 0.0384 |  |  | 0 | 0 | 0 | 0 | 0 | 1 | 0 | 0 | 0 | 0 | 0
Aussenwand unter Terrain | Hochbaubeton, 25 cm [kg] | C2 | 0.0016533 | 2300 | 24.6895 |  | 0.93886 | 0 | [kg CO2 éq.] | 1 | 0 | 0 |  |  | Einbettmörtel [kg] | E2.1 | 0.014233 | 1100 | 1.0909 |  | 0.1708 |  |  | 0 | 0 | 0 | 0 | 1 | 0 | 0 | 0 | 0 | 0 | 0
Massivbauweise | Armierungsstahl [kg] | C2 | 0.011367 | 7850 | 0.31051 |  | 0.27706 |  |  | 1 | 0 | 0 |  |  | Armierungsgewebe [kg] | E2.1 | 0.32 | 1360 | 0.011765 |  | 0.0512 |  |  | 0 | 0 | 0 | 0 | 1 | 0 | 0 | 0 | 0 | 0 | 0
Unter Terrain beheizt | 3-SP Schalung 2.5cm (Annahme 5xverwendet) [kg] | C2 | 0.0087167 | 470 | 1 |  | 0.040968 |  |  | 1 | 0 | 0 |  |  | Mineralischer Deckputz (Kalk-Zementputz) 1.5mm [kg] | E2.1 | 0.0082333 | 1550 | 0.15 |  | 0.019143 |  |  | 0 | 0 | 0 | 0 | 1 | 0 | 0 | 0 | 0 | 0 | 0
Mit UG | Bitumenanstrich [m2] | E1.3 | 0.047067 | 250 | 0.1 |  | 0.011767 |  |  | 0 | 0 | 1 |  |  | Anstrich [m2] | E2.1 | 0.15111 | 150 | 0.2 |  | 0.045333 |  |  | 0 | 0 | 0 | 0 | 1 | 0 | 0 | 0 | 0 | 0 | 0
Aussenwand unter Terrain (Fläche) | Noppenfolie PE [kg] | E1.3 | 0.090167 | 960 | 0.26042 |  | 0.22542 |  |  | 0 | 0 | 1 |  |  | 0 | 0 | 0 | 0 | 0 |  | 0 |  |  | 0 | 0 | 0 | 0 | 0 | 0 | 0 | 0 | 0 | 0 | 0
| Polystyrol extrudiert, 33 kg/m3, lamdaD 0.033 W/mK, 20 cm [kg] | E1.2 | 0.24167 | 33 | 20 |  | 1.595 |  |  | 0 | 1 | 0 | [11 empty] | 0.38937 | 0 | 0.063509 | 0.026776 | 0.15466 | 0.36569 | 0 | 0 | 0 | 0 | 0 |  | 1
| Bitumenkleber [kg] | E1.2 | 0.051 | 1000 | 0.3 |  | 0.153 |  |  | 0 | 1 | 0 | Nur individuell!
[10 empty] | 0 | 0 | 0 | Bauteil (übliche Variante) |  | Zusammensetzung Bauteil |  | THGE /kg KBOB | Dichte [kg/m3] | Dicke [cm] | Dicke korrigiert [mm] | THGE Baumaterial | TOTAL
Bauteil (mögliche Variante) | Zusammensetzung Bauteil |  | THGE /kg KBOB | Dichte [kg/m3] | Dicke [cm] | Dicke korrigiert [mm] | THGE Baumaterial | TOTAL |  |  |  |  | Aussenwand über Terrain | Wandkonstruktion | Betonfertigteil, Normalbeton, ab Werk [kg] | C3 | 0.0028667 | 2500 | 1.2909 |  | 0.092512 | 2883.2525 | [kg CO2 éq.] | [11 empty] | 1e
Aussenwand unter Terrain | Hochbaubeton, 25 cm [kg] | C2 | 0.0016533 | 2300 | 24.7134 |  | 0.93977 | 437.4588 | [kg CO2 éq.] | 1 | 0 | 0 | Mischbauweise |  | Armierungsstahl [kg] | C3 | 0.011367 | 7850 | 0.095541 |  | 0.08525 | [13 empty] | 2j
Leichtbauweise | Armierungsstahl [kg] | C2 | 0.011367 | 7850 | 0.28662 |  | 0.25575 |  |  | 1 | 0 | 0 | Backsteinwand |  | 3-SP Schalung 2.5 cm (Annahme 5xverwendet) [kg] | C3 | 0.0087167 | 470 | 0.13333 |  | 0.0054624
Mit UG | 3-SP Schalung 2.5cm (Annahme 5xverwendet) [kg] | C2 | 0.0087167 | 470 | 1 |  | 0.040968 |  |  | 1 | 0 | 0 |  |  | 0 |  | 0 | 0 | 0 |  | 0
| Bitumenanstrich [m2] | E1.3 | 0.047067 | 250 | 0.1 |  | 0.011767 |  |  | 0 | 0 | 1 |  |  | 0 |  | 0 | 0 | 0 |  | 0
| Sickerplatte | E1.3 | 0.090167 | 960 | 0.26042 |  | 0.22542 |  |  | 0 | 0 | 1 |  |  | 0 |  | 0 | 0 | 0 |  | 0
| Foamglas T4+, 115 kg/m3, lambdaD 0.041 W/mK, 25 cm [kg] | E1.2 | 0.0195 | 115 | 25 |  | 0.56063 |  |  | 0 | 1 | 0
| Bitumenkleber [kg] | E1.2 | 0.051 | 1000 | 0.3 |  | 0.153 |  |  | 0 | 1 | 0 |  | Wandbekleidung | Pfostenriegel Alu/Glas [m2] | E2.4 | 4.425 | 10 | 10 |  | 4.425
[10 empty] | 0.5653 | 0.32626 | 0.10844 |  |  | Lamellenstoren [m2] | E3.3 | 1.435 | 10 | 10 |  | 1.435
Nur individuell! | [14 empty] | Ausstellstoren [m2] | E3.3 | 1.625 | 10 | 10 |  | 1.625
Bauteil (mögliche Variante) | Zusammensetzung Bauteil |  | THGE /kg KBOB | Dichte [kg/m3] | Dicke [cm] | Dicke korrigiert [mm] | THGE Baumaterial | TOTAL | [6 empty] | 0 | 0 | 0 | 0 | 0 |  | 0
Aussenwand unter Terrain | Hochbaubeton, 25 cm [kg] | C2 | 0.0016533 | 2300 | 24.7134 |  | 0.93977 | 0 | [kg CO2 éq.] | 1 | 0 | 0 |  |  | 0 | 0 | 0 | 0 | 0 |  | 0
Leichtbauweise | Armierungsstahl [kg] | C2 | 0.011367 | 7850 | 0.28662 |  | 0.25575 |  |  | 1 | 0 | 0 |  |  | 0 | 0 | 0 | 0 | 0 |  | 0
Ohne UG | 3-SP Schalung 2.5cm (Annahme 5xverwendet) [kg] | C2 | 0.0087167 | 470 | 1 |  | 0.040968 |  |  | 1 | 0 | 0 |  |  | 0 | 0 | 0 | 0 | 0 |  | 0
Aussenwand unter Terrain (Fläche) | Bitumenanstrich [m2] | E1.3 | 0.047067 | 250 | 0.1 |  | 0.011767 |  |  | 0 | 0 | 1 |  |  | 0 | 0 | 0 | 0 | 0 |  | 0
| Sickerplatte | E1.3 | 0.090167 | 960 | 0.26042 |  | 0.22542 |  |  | 0 | 0 | 1
| Foamglas T4+, 115 kg/m3, lambdaD 0.041 W/mK, 25 cm [kg] | E1.2 | 0.0195 | 115 | 25 |  | 0.56063 |  |  | 0 | 1 | 0 | Bauteil (mögliche Variante) |  | Zusammensetzung Bauteil |  | THGE /kg KBOB | Dichte [kg/m3] | Dicke [cm] | Dicke korrigiert [mm] | THGE Baumaterial | TOTAL |  | Wandkonstruktion C2 | Stützenkonstruktion C3 | Unterkonstruktion Wdbkl. G3.1 | Fertige Wdbkl. G3.2 | Äussere Beschichtung E2.1 | Aussenwärmedämmung E2.2 | Fassadenbekleidung E2.3 | Fassadensystem E2.4 | Fenster E3.1 | Tür,Tor E3.2 | Sonnenschutz E3.3
| Bitumenkleber [kg] | E1.2 | 0.051 | 1000 | 0.3 |  | 0.153 |  |  | 0 | 1 | 0 | Aussenwand über Terrain | Wandkonstruktion | Nadelschnittholz [kg] | C2 | 0.0016833 | 485 | 10 |  | 0.081642 | #N/A | [kg CO2 éq.] | 1 | 0 | 0 | 0 | 0 | 0 | 0 | 0 | 0 | 0 | 0
[10 empty] | 0 | 0 | 0 | Leichtbauweise |  | Nadelschnittholz [kg] | G3 | 0.0033667 | 485 | 0.4 |  | 0.0065313 |  |  | 0 | 0 | 0 | 0 | 0 | 0 | 0 | 0 | 0 | 0 | 0 | 7c | 1c
[13 empty] | Betonwand |  | Gipskartonplatte [kg] | G3.1 | 0.0097667 | 850 | 1.25 |  | 0.10377 |  |  | 0 | 0 | 1 | 0 | 0 | 0 | 0 | 0 | 0 | 0 | 0 |  | #N/A
[13 empty] | Aussenwand über Terrain 1 |  | Spachtel [kg] | G3.2 | 0.0051667 | 925 | 0.60541 |  | 0.028933 |  |  | 0 | 0 | 0 | 1 | 0 | 0 | 0 | 0 | 0 | 0 | 0
[13 empty] | Aussenwand über Terrain Bekleidung 8 |  | Wanddispersion [m2] | G3.2 | 0.15111 | 150 | 0.2 |  | 0.045333 |  |  | 0 | 0 | 0 | 1 | 0 | 0 | 0 | 0 | 0 | 0 | 0
[15 empty] | 0 | 0 | 0 | 0 | 0 |  | 0 |  |  | 0 | 0 | 0 | 0 | 0 | 0 | 0 | 0 | 0 | 0 | 0
[14 empty] | Wandbekleidung | #N/A | #N/A | #N/A | #N/A | #N/A |  | #N/A |  |  | 0 | 0 | #N/A | #N/A | #N/A | #N/A | #N/A | #N/A | #N/A | #N/A | #N/A
[15 empty] | #N/A | #N/A | #N/A | #N/A | #N/A |  | #N/A |  |  | 0 | 0 | #N/A | #N/A | #N/A | #N/A | #N/A | #N/A | #N/A | #N/A | #N/A
[15 empty] | #N/A | #N/A | #N/A | #N/A | #N/A |  | #N/A |  |  | 0 | 0 | #N/A | #N/A | #N/A | #N/A | #N/A | #N/A | #N/A | #N/A | #N/A
[15 empty] | #N/A | #N/A | #N/A | #N/A | #N/A |  | #N/A |  |  | 0 | 0 | #N/A | #N/A | #N/A | #N/A | #N/A | #N/A | #N/A | #N/A | #N/A
[15 empty] | #N/A | #N/A | #N/A | #N/A | #N/A |  | #N/A |  |  | 0 | 0 | #N/A | #N/A | #N/A | #N/A | #N/A | #N/A | #N/A | #N/A | #N/A
[15 empty] | #N/A | #N/A | #N/A | #N/A | #N/A |  | #N/A |  |  | 0 | 0 | #N/A | #N/A | #N/A | #N/A | #N/A | #N/A | #N/A | #N/A | #N/A
[15 empty] | #N/A | #N/A | #N/A | #N/A | #N/A |  | #N/A |  |  | 0 | 0 | #N/A | #N/A | #N/A | #N/A | #N/A | #N/A | #N/A | #N/A | #N/A
[15 empty] | #N/A | #N/A | #N/A | #N/A | #N/A |  | #N/A |  |  | 0 | 0 | #N/A | #N/A | #N/A | #N/A | #N/A | #N/A | #N/A | #N/A | #N/A
[24 empty] | #N/A | #N/A | #N/A | #N/A | #N/A | #N/A | #N/A | #N/A | #N/A | #N/A | #N/A |  | #N/A
Nur individuell!
[13 empty] | Bauteil (mögliche Variante) |  | Zusammensetzung Bauteil |  | THGE /kg KBOB | Dichte [kg/m3] | Dicke [cm] | Dicke korrigiert [mm] | THGE Baumaterial | TOTAL
[13 empty] | Aussenwand über Terrain | Wandkonstruktion | Backstein [kg] | C2 | 0.0043 | 900 | 17.5 |  | 0.67725 | 1151.9551 | [kg CO2 éq.] | [11 empty] | 7c | 1b
[13 empty] | Massivbauweise |  | Mörtel [kg] | C2 | 0.0044833 | 1550 | 3.329 |  | 0.23134 | [14 empty] | 2g
[13 empty] | Backsteinwand |  | Kalk-Zementgrundputz [kg] | G3 | 0.0082333 | 1550 | 1.1613 |  | 0.1482
[13 empty] | Aussenwand über Terrain 1 |  | Deckputz (Weissputz) [kg] | G3 | 0.0049 | 1100 | 0.31818 |  | 0.01715
[13 empty] | Aussenwand über Terrain Bekleidung 5 |  | Wanddispersion [m2] | G3 | 0.15111 | 150 | 0.2 |  | 0.045333
[15 empty] | 0 |  | 0 | 0 | 0 |  | 0
[14 empty] | Wandbekleidung | Fassadenplatte, Aluverbund, 4 mm | E2.3 | 0.15599 | 1775 | 0.4 |  | 1.1075
[15 empty] | Aluminiumunterkonstruktion [kg] | E2.4 | 0.14275 | 2690 | 0.12485 |  | 0.4794
[15 empty] | Dämmstoffdübel [kg] | E2.2 | 0.24 | 1450 | 0.0082759 |  | 0.0288
[15 empty] | 22 cm Steinwolle (48 kg/m3, 0.034 W/mK) [kg] | E2.2 | 0.02825 | 48 | 22 |  | 0.29832
[15 empty] | Winpapier (PE Spinnvlies) [kg] | E2.1 | 0.13825 | 920 | 0.023913 |  | 0.030415
[15 empty] | 0 | 0 | 0 | 0 | 0 |  | 0
[15 empty] | 0 | 0 | 0 | 0 | 0 |  | 0
[15 empty] | 0 | 0 | 0 | 0 | 0 |  | 0

## Decke unter & über Terrain
[11 empty] | Deckenkonstruktion C4 | Unterkonstruktion G4.1 | Deckenbekleidung G4.2 | Unterkonstruktion B G2.1 | Fertiger B G2.2 | [12 empty] | Deckenkonstruktion C4 | Unterkonstruktion G4.1 | Wandbekleidung G4.2 | Unterkonstruktion B G2.1 | Fertiger B G2.2
Bauteil (übliche Variante) |  | Zusammensetzung Bauteil | Funktion | THGE /kg KBOB | Dichte [kg/m3] | Dicke [cm] | Dicke korrigiert [mm] | THGE Baumaterial | TOTAL | [7 empty] | Bauteil (übliche Variante) |  | Zusammensetzung Bauteil | Funktion | THGE /kg KBOB | Dichte [kg/m3] | Dicke [cm] | Dicke korrigiert [mm] | THGE Baumaterial | TOTAL | [7 empty] | 10a | 10a
Decke | Deckenkonstruktion | Hochbaubeton 25 cm [kg] | C4 | 0.0016533 | 2300 | 24.6497 |  | 0.93735 | 2315.6999 | [kg CO2 éq.] | 1 | 0 | 0 | 0 | 0 |  | Decke mit UG | Deckenkonstruktion | Hochbaubeton 25 cm [kg] | C4 | 0.0016533 | 2300 | 24.6497 |  | 0.93735 | 1058.7239 | [kg CO2 éq.] | 1 | 0 | 0 | 0 | 0 |  | 11c | 11b
Massivbauweise |  | Armierungsstahl (Bewehrungsgehalt 90 kg/m3) [kg] | C4 | 0.011367 | 7850 | 0.35032 |  | 0.31258 |  |  | 1 | 0 | 0 | 0 | 0 |  | Massivbauweise |  | Armierungsstahl (Bewehrungsgehalt 90 kg/m3) [kg] | C4 | 0.011367 | 7850 | 0.35032 |  | 0.31258 |  |  | 1 | 0 | 0 | 0 | 0 |  | 12d | 12d
Mit abgehängte Installationsdecke-Mischbau |  | 3-SP Schalung 2.5cm (Annahme 5xverwendet) [kg] | C4 | 0.0087167 | 470 | 1 |  | 0.040968 |  |  | 1 | 0 | 0 | 0 | 0 |  | Mit abgehängte Installationsdecke |  | 3-SP Schalung 2.5cm (Annahme 5xverwendet) [kg] | C4 | 0.0087167 | 470 | 1 |  | 0.040968 |  |  | 1 | 0 | 0 | 0 | 0
Bodenbelag mit Keramik |  | Kalk-Zementgrundputz [kg] | G4.1 | 0.0082333 | 1550 | 1.1613 |  | 0.1482 |  |  | 0 | 1 | 0 | 0 | 0 |  | Bodenbelag mit Keramik |  | Kalk-Zementgrundputz [kg] | G4.1 | 0.0082333 | 1550 | 1.1613 |  | 0.1482 |  |  | 0 | 1 | 0 | 0 | 0 |  | 1 | 1
Mit UG |  | Deckputz (Weissputz) [kg] | G4.2 | 0.0049 | 1100 | 0.31818 |  | 0.01715 |  |  | 0 | 0 | 1 | 0 | 0 |  | Mit Dämmung |  | Deckputz (Weissputz) [kg] | G4.2 | 0.0049 | 1100 | 0.31818 |  | 0.01715 |  |  | 0 | 0 | 1 | 0 | 0
|  | Wanddispersion [m2] | G4.2 | 0.15111 | 150 | 0.2 |  | 0.045333 |  |  | 0 | 0 | 1 | 0 | 0 |  | Mit UG |  | Wanddispersion [m2] | G4.2 | 0.15111 | 150 | 0.2 |  | 0.045333 |  |  | 0 | 0 | 1 | 0 | 0
|  | 0 | 0 | 0 | 0 | 0 |  | 0 |  |  | 0 | 0 | 0 | 0 | 0 |  |  |  | 0 | 0 | 0 | 0 | 0 |  | 0 |  |  | 0 | 0 | 0 | 0 | 0
| Installation | Stahlblech verzinkt [kg] | G4.2 | 0.117 | 7850 | 0.06 |  | 0.55107 |  |  | 0 | 0 | 1 | 0 | 0 |  |  | Installation | Gipsfaserplatte [kg] | G4.1 | 0.0179 | 1200 | 1.5625 |  | 0.33563 |  |  | 0 | 1 | 0 | 0 | 0
|  | Pulverbeschichten Stahl [m2] | G4.2 | 1.5 | 1000 | 0.01 |  | 0.15 |  |  | 0 | 0 | 1 | 0 | 0 |  |  |  | Stahlprofile verzinkt [kg] | G4.1 | 0.024467 | 7850 | 0.028025 |  | 0.053827 |  |  | 0 | 1 | 0 | 0 | 0
|  | Akustikvlies [kg] | G4.2 | 0.18433 | 920 | 0.0081522 |  | 0.013825 |  |  | 0 | 0 | 1 | 0 | 0 |  |  |  | Spachtel [kg] | G4.2 | 0.0051667 | 925 | 0.60541 |  | 0.028933 |  |  | 0 | 0 | 1 | 0 | 0
|  | Stahlprofile verzinkt [kg] | G4.1 | 0.024467 | 7850 | 0.028025 |  | 0.053827 |  |  | 0 | 1 | 0 | 0 | 0 |  |  |  | Wanddispersion [m2] | G4.2 | 0.15111 | 150 | 0.2 |  | 0.045333 |  |  | 0 | 0 | 1 | 0 | 0
| Bodenbelag | Keramikplatten 9mm [m2] | G2.2 | 0.025926 | 2000 | 0.9 |  | 0.46667 |  |  | 0 | 0 | 0 | 0 | 1 |  |  | Bodenbelag | Keramikplatten 9mm [m2] | G2.2 | 0.025926 | 2000 | 0.9 |  | 0.46667 |  |  | 0 | 0 | 0 | 0 | 1
|  | Klebemörtel [kg] | G2.2 | 0.013533 | 1400 | 0.92857 |  | 0.17593 |  |  | 0 | 0 | 0 | 0 | 1 |  |  |  | Klebemörtel [kg] | G2.2 | 0.013533 | 1400 | 0.92857 |  | 0.17593 |  |  | 0 | 0 | 0 | 0 | 1
|  | Zementunterlagsboden 7cm [kg] | G2.1 | 0.0043 | 1700 | 7.6176 |  | 0.55685 |  |  | 0 | 0 | 0 | 1 | 0 |  |  |  | Zementunterlagsboden 7cm [kg] | G2.1 | 0.0043 | 1700 | 7.6176 |  | 0.55685 |  |  | 0 | 0 | 0 | 1 | 0
|  | PE-Folie | G2.1 | 0.17767 | 920 | 0.016304 |  | 0.02665 |  |  | 0 | 0 | 0 | 1 | 0 |  |  |  | PE-Folie | G2.1 | 0.17767 | 920 | 0.016304 |  | 0.02665 |  |  | 0 | 0 | 0 | 1 | 0
|  | Trittschall 2cm EPS | G2.1 | 0.25467 | 13 | 2 |  | 0.066213 |  |  | 0 | 0 | 0 | 1 | 0 |  |  |  | Trittschall 2cm EPS | G2.1 | 0.25467 | 13 | 2 |  | 0.066213 |  |  | 0 | 0 | 0 | 1 | 0
[11 empty] | 0.36235 | 0.056707 | 0.2182 | 0.18237 | 0.18037 | 1 | [11 empty] | 0.39627 | 0.16504 | 0.041979 | 0.19944 | 0.19726 | 1
Nur individuell! | [16 empty] | Nur individuell!
Bauteil (übliche Variante) |  | Zusammensetzung Bauteil |  | THGE /kg KBOB | Dichte [kg/m3] | Dicke [cm] | Dicke korrigiert [mm] | THGE Baumaterial | TOTAL | [7 empty] | Bauteil (übliche Variante) |  | Zusammensetzung Bauteil |  | THGE /kg KBOB | Dichte [kg/m3] | Dicke [cm] | Dicke korrigiert [mm] | THGE Baumaterial | TOTAL
Decke | Deckenkonstruktion | Hochbaubeton 9cm [kg] | C4 | 0.0016533 | 2300 | 8.9656 |  | 0.34093 | 930.1804 | [kg CO2 éq.] | [6 empty] | Decke mit UG | Deckenkonstruktion | Hochbaubeton 25 cm [kg] | C4 | 0.0016533 | 2300 | 24.6497 |  | 0.93735 | 0 | [kg CO2 éq.]
Mischbauweise |  | Armierungsstahl [kg] | C4 | 0.011367 | 7850 | 0.034395 |  | 0.03069 | [8 empty] | Massivbauweise |  | Armierungsstahl (Bewehrungsgehalt 90 kg/m3) [kg] | C4 | 0.011367 | 7850 | 0.35032 |  | 0.31258
Ohne Installation |  | Nadelschnittholz [kg] | C4 | 0.0016833 | 485 | 13 |  | 0.10613 | [8 empty] | Ohne Installation |  | 3-SP Schalung 2.5cm (Annahme 5xverwendet) [kg] | C4 | 0.0087167 | 470 | 1 |  | 0.040968
Ohne Bodenbelag |  | Nadelschnittholz [kg] | G4.1 | 0.0033667 | 485 | 0.4 |  | 0.0065313 | [8 empty] | Ohne Bodenbelag |  | Kalk-Zementgrundputz [kg] | G4.1 | 0.0082333 | 1550 | 1.1613 |  | 0.1482
Ohne Dämmung |  | Gipskartonplatte [kg] | G4.1 | 0.0097667 | 850 | 1.25 |  | 0.10377 | [8 empty] | Ohne Dämmung |  | Deckputz (Weissputz) [kg] | G4.2 | 0.0049 | 1100 | 0.31818 |  | 0.01715
Mit UG |  | Spachtel [kg] | G4.2 | 0.0051667 | 925 | 0.60541 |  | 0.028933 | [8 empty] | Ohne UG |  | Wanddispersion [m2] | G4.2 | 0.15111 | 150 | 0.2 |  | 0.045333
|  | Wanddispersion [m2] | G4.2 | 0.15111 | 150 | 0.2 |  | 0.045333 | [8 empty] | Untergeschoss UG (Fläche) |  | 0 | 0 | 0 | 0 | 0 |  | 0 | [8 empty] | 10c | 10a
[34 empty] | 11c | 0
| Installation | Stahlblech verzinkt [kg] | G4.2 | 0.117 | 7850 | 0.06 |  | 0.55107 | [8 empty] | Anzahl Stockwerke unter Terrain | Installation | 0 | 0 | 0 | 0 | 0 |  | 0 | [8 empty] | 0 | 0
|  | Pulverbeschichten Stahl [m2] | G4.2 | 1.5 | 1000 | 0.01 |  | 0.15 | [10 empty] | 0 | 0 | 0 | 0 | 0 |  | 0
|  | Akustikvlies [kg] | G4.2 | 0.18433 | 920 | 0.0081522 |  | 0.013825 | [10 empty] | 0 | 0 | 0 | 0 | 0 |  | 0 | [8 empty] | 1 | 0
|  | Stahlprofile verzinkt [kg] | G4.1 | 0.024467 | 7850 | 0.028025 |  | 0.053827 | [10 empty] | 0 | 0 | 0 | 0 | 0 |  | 0
| Bodenbelag | 0 | 0 | 0 | 0 | 0 |  | 0 | [9 empty] | Bodenbelag | 0 | 0 | 0 | 0 | 0 |  | 0
|  | 0 | 0 | 0 | 0 | 0 |  | 0 | [10 empty] | 0 | 0 | 0 | 0 | 0 |  | 0
|  | 0 | 0 | 0 | 0 | 0 |  | 0 | [10 empty] | 0 | 0 | 0 | 0 | 0 |  | 0
|  | 0 | 0 | 0 | 0 | 0 |  | 0 | [10 empty] | 0 | 0 | 0 | 0 | 0 |  | 0
|  | 0 | 0 | 0 | 0 | 0 |  | 0 | [10 empty] | 0 | 0 | 0 | 0 | 0 |  | 0
[11 empty] | Deckenkonstruktion C4 | Unterkonstruktion G4.1 | Deckenbekleidung G4.2 | Unterkonstruktion B G2.1 | Fertiger B G2.2 | [12 empty] | Deckenkonstruktion C4 | Unterkonstruktion G4.1 | Wandbekleidung G4.2 | Unterkonstruktion B G2.1 | Fertiger B G2.2
Bauteil (mögliche Variante) |  | Zusammensetzung Bauteil |  | THGE /kg KBOB | Dichte [kg/m3] | Dicke [cm] | Dicke korrigiert [mm] | THGE Baumaterial | TOTAL | [7 empty] | Bauteil (mögliche Variante) |  | Zusammensetzung Bauteil |  | THGE /kg KBOB | Dichte [kg/m3] | Dicke [cm] | Dicke korrigiert [mm] | THGE Baumaterial | TOTAL
Decke | Deckenkonstruktion | Nadelschnittholz [kg] | C4 | 0.0023833 | 465 | 8.96 |  | 0.099299 | 1000.3216 | [kg CO2 éq.] | 1 | 0 | 0 | 0 | 0 |  | Decke mit UG | Deckenkonstruktion | Nadelschnittholz [kg] | C4 | 0.0023833 | 465 | 8.96 |  | 0.099299 | 500.1608 | [kg CO2 éq.] | 1 | 0 | 0 | 0 | 0
Leichtbauweise |  | Leim [kg] | C4 | 0.099167 | 1500 | 0.013333 |  | 0.019833 |  |  | 1 | 0 | 0 | 0 | 0 |  | Leichtbauweise |  | Leim [kg] | C4 | 0.099167 | 1500 | 0.013333 |  | 0.019833 |  |  | 1 | 0 | 0 | 0 | 0
Mit UG |  | Schüttung [kg] | C4 | 0.00022333 | 2000 | 4 |  | 0.017867 |  |  | 1 | 0 | 0 | 0 | 0 |  | Mit UG |  | Schüttung [kg] | C4 | 0.00022333 | 2000 | 4 |  | 0.017867 |  |  | 1 | 0 | 0 | 0 | 0
Mit abgehängte Installationsdecke |  | Nadelschnittholz [kg] | G4.1 | 0.0033667 | 485 | 0.4 |  | 0.0065313 |  |  | 0 | 1 | 0 | 0 | 0 |  | Mit abgehängte Installationsdecke |  | Nadelschnittholz [kg] | G4.1 | 0.0033667 | 485 | 0.4 |  | 0.0065313 |  |  | 0 | 1 | 0 | 0 | 0
Decke über Terrain Bodenbelag 2 |  | Gipskartonplatte [kg] | G4.1 | 0.0097667 | 850 | 1.25 |  | 0.10377 |  |  | 0 | 1 | 0 | 0 | 0 |  | Decke unter Terrain Bodenbelag 2 |  | Gipskartonplatte [kg] | G4.1 | 0.0097667 | 850 | 1.25 |  | 0.10377 |  |  | 0 | 1 | 0 | 0 | 0
|  | Spachtel [kg] | G4.2 | 0.0051667 | 925 | 0.60541 |  | 0.028933 |  |  | 0 | 0 | 1 | 0 | 0 |  |  |  | Spachtel [kg] | G4.2 | 0.0051667 | 925 | 0.60541 |  | 0.028933 |  |  | 0 | 0 | 1 | 0 | 0
|  | Wanddispersion [m2] | G4.2 | 0.15111 | 150 | 0.2 |  | 0.045333 |  |  | 0 | 0 | 1 | 0 | 0 |  |  |  | Wanddispersion [m2] | G4.2 | 0.15111 | 150 | 0.2 |  | 0.045333 |  |  | 0 | 0 | 1 | 0 | 0 |  |  | 1
[34 empty] | 10b | 10b
| Installation | Stahlblech verzinkt [kg] | G4.2 | 0.117 | 7850 | 0.06 |  | 0.55107 |  |  | 0 | 0 | 1 | 0 | 0 |  |  | Installation | Stahlblech verzinkt [kg] | G4.2 | 0.117 | 7850 | 0.06 |  | 0.55107 |  |  | 0 | 0 | 1 | 0 | 0 |  | 11c | 11c
|  | Pulverbeschichten Stahl [m2] | G4.2 | 1.5 | 1000 | 0.01 |  | 0.15 |  |  | 0 | 0 | 1 | 0 | 0 |  |  |  | Pulverbeschichten Stahl [m2] | G4.2 | 1.5 | 1000 | 0.01 |  | 0.15 |  |  | 0 | 0 | 1 | 0 | 0 |  | 12b | 12b
|  | Akustikvlies [kg] | G4.2 | 0.18433 | 920 | 0.0081522 |  | 0.013825 |  |  | 0 | 0 | 1 | 0 | 0 |  |  |  | Akustikvlies [kg] | G4.2 | 0.18433 | 920 | 0.0081522 |  | 0.013825 |  |  | 0 | 0 | 1 | 0 | 0 |  |  | 1
|  | Stahlprofile verzinkt [kg] | G4.1 | 0.024467 | 7850 | 0.028025 |  | 0.053827 |  |  | 0 | 1 | 0 | 0 | 0 |  |  |  | Stahlprofile verzinkt [kg] | G4.1 | 0.024467 | 7850 | 0.028025 |  | 0.053827 |  |  | 0 | 1 | 0 | 0 | 0
| Bodenbelag | Parkett 2-Schicht werkversiegelt, 11 mm [m2] | G2.2 | 0.041038 | 554.5455 | 1.1 |  | 0.25033 |  |  | 0 | 0 | 0 | 0 | 1 |  |  | Bodenbelag | Parkett 2-Schicht werkversiegelt, 11 mm [m2] | G2.2 | 0.041038 | 554.5455 | 1.1 |  | 0.25033 |  |  | 0 | 0 | 0 | 0 | 1
|  | Klebstoff [kg] | G2.2 | 0.19833 | 1500 | 0.066667 |  | 0.19833 |  |  | 0 | 0 | 0 | 0 | 1 |  |  |  | Klebstoff [kg] | G2.2 | 0.19833 | 1500 | 0.066667 |  | 0.19833 |  |  | 0 | 0 | 0 | 0 | 1
|  | 0 | 0 | 0 | 0 | 0 |  | 0 |  |  | 0 | 0 | 0 | 0 | 0 |  |  |  | 0 | 0 | 0 | 0 | 0 |  | 0 |  |  | 0 | 0 | 0 | 0 | 0
|  | 0 | 0 | 0 | 0 | 0 |  | 0 |  |  | 0 | 0 | 0 | 0 | 0 |  |  |  | 0 | 0 | 0 | 0 | 0 |  | 0 |  |  | 0 | 0 | 0 | 0 | 0
|  | 0 | 0 | 0 | 0 | 0 |  | 0 |  |  | 0 | 0 | 0 | 0 | 0 |  |  |  | 0 | 0 | 0 | 0 | 0 |  | 0 |  |  | 0 | 0 | 0 | 0 | 0
[11 empty] | 0.089021 | 0.10665 | 0.51279 | 0 | 0.29154 | 1 | [11 empty] | 0.089021 | 0.10665 | 0.51279 | 0 | 0.29154 | 1
Nur individuell! | [16 empty] | Nur individuell!
Bauteil (mögliche Variante) |  | Zusammensetzung Bauteil |  | THGE /kg KBOB | Dichte [kg/m3] | Dicke [cm] | Dicke korrigiert [mm] | THGE Baumaterial | TOTAL | [7 empty] | Bauteil (mögliche Variante) |  | Zusammensetzung Bauteil |  | THGE /kg KBOB | Dichte [kg/m3] | Dicke [cm] | Dicke korrigiert [mm] | THGE Baumaterial | TOTAL
Decke | Deckenkonstruktion | Hochbaubeton 25 cm [kg] | C4 | 0.0016533 | 2300 | 24.6497 |  | 0.93735 | 1165.3938 | [kg CO2 éq.] | [6 empty] | Decke mit UG | Deckenkonstruktion | Hochbaubeton 25 cm [kg] | C4 | 0.0016533 | 2300 | 24.6497 |  | 0.93735 | 0 | [kg CO2 éq.]
Massivbauweise |  | Armierungsstahl (Bewehrungsgehalt 90 kg/m3) [kg] | C4 | 0.011367 | 7850 | 0.35032 |  | 0.31258 | [8 empty] | Massivbauweise |  | Armierungsstahl (Bewehrungsgehalt 90 kg/m3) [kg] | C4 | 0.011367 | 7850 | 0.35032 |  | 0.31258
Mit UG |  | 3-SP Schalung 2.5cm (Annahme 5xverwendet) [kg] | C4 | 0.0087167 | 470 | 1 |  | 0.040968 | [8 empty] | Mit UG |  | 3-SP Schalung 2.5cm (Annahme 5xverwendet) [kg] | C4 | 0.0087167 | 470 | 1 |  | 0.040968
Ohne Installation |  | Kalk-Zementgrundputz [kg] | G4.1 | 0.0082333 | 1550 | 1.1613 |  | 0.1482 | [8 empty] | Ohne Installation |  | Kalk-Zementgrundputz [kg] | G4.1 | 0.0082333 | 1550 | 1.1613 |  | 0.1482
Decke über Terrain Bodenbelag 1 |  | Deckputz (Weissputz) [kg] | G4.2 | 0.0049 | 1100 | 0.31818 |  | 0.01715 | [8 empty] | Decke unter Terrain Bodenbelag 2 |  | Deckputz (Weissputz) [kg] | G4.2 | 0.0049 | 1100 | 0.31818 |  | 0.01715
|  | Wanddispersion [m2] | G4.2 | 0.15111 | 150 | 0.2 |  | 0.045333 | [8 empty] | Untergeschoss UG (Fläche) |  | Wanddispersion [m2] | G4.2 | 0.15111 | 150 | 0.2 |  | 0.045333
|  | 0 | 0 | 0 | 0 | 0 |  | 0 | [10 empty] | 0 | 0 | 0 | 0 | 0 |  | 0 | [9 empty] | 1
[17 empty] | Anzahl Stockwerke unter Terrain | [16 empty] | 10a | 10a
| Installation | 0 | 0 | 0 | 0 | 0 |  | 0 | [9 empty] | Installation | 0 | 0 | 0 | 0 | 0 |  | 0 | [8 empty] | 0 | 0
|  | 0 | 0 | 0 | 0 | 0 |  | 0 | [10 empty] | 0 | 0 | 0 | 0 | 0 |  | 0 | [8 empty] | 12a | 12b
|  | 0 | 0 | 0 | 0 | 0 |  | 0 | [10 empty] | 0 | 0 | 0 | 0 | 0 |  | 0 | [9 empty] | 1
|  | 0 | 0 | 0 | 0 | 0 |  | 0 | [10 empty] | 0 | 0 | 0 | 0 | 0 |  | 0
| Bodenbelag | Linoleum [m2] | G2.2 | 0.073103 | 1160 | 0.25 |  | 0.212 | [9 empty] | Bodenbelag | Parkett 2-Schicht werkversiegelt, 11 mm [m2] | G2.2 | 0.041038 | 554.5455 | 1.1 |  | 0.25033
|  | Klebstoff [kg] | G2.2 | 0.19833 | 1500 | 0.026667 |  | 0.079333 | [10 empty] | Klebstoff [kg] | G2.2 | 0.19833 | 1500 | 0.066667 |  | 0.19833
|  | 0 | 0 | 0 | 0 | 0 |  | 0 | [10 empty] | 0 | 0 | 0 | 0 | 0 |  | 0
|  | 0 | 0 | 0 | 0 | 0 |  | 0 | [10 empty] | 0 | 0 | 0 | 0 | 0 |  | 0
|  | 0 | 0 | 0 | 0 | 0 |  | 0 | [10 empty] | 0 | 0 | 0 | 0 | 0 |  | 0

## Dach unter & über Terrain
[11 empty] | Deckenkonstruktion C4 | Unterkonstruktion G4.1 | Deckenbekleidung G4.2 | Flachdach F1.2 | Geneigtes Dach F1.3 | Äussere Beschichtung E2.1 | Aussenwärmedämmung E2.2 | Fassadenbekleidung E2.3 | Fassadensystem E2.4 | [11 empty] | Deckenkonstruktion C4 | Dachabdichtung F1.1 | Flachdach 1.2
Bauteil (übliche Variante) |  | Zusammensetzung Bauteil | Funktion | THGE /kg KBOB | Dichte [kg/m3] | Dicke [cm] | Dicke korrigiert [mm] | THGE Baumaterial | TOTAL | [11 empty] | Bauteil (übliche Variante) | Zusammensetzung Bauteil | Funktion | THGE /kg KBOB | Dichte [kg/m3] | Dicke [cm] | Dicke korrigiert [mm] | THGE Baumaterial | TOTAL
Dach | Dachkonstruktion | Hochbaubeton 25 cm [kg] | C4 | 0.0016533 | 2300 | 24.7134 |  | 0.93977 | 1763.3157 | [kg CO2 éq.] | 1 | 0 | 0 | 0 | 0 | 0 | 0 | 0 | 0 | 4a | Dach unter Terrain | Hochbaubeton 30 cm [kg] | C4 | 0.0016533 | 2300 | 29.5701 |  | 1.1245 | 0 | [kg CO2 éq.] | 1 | 0 | 0 |  | 8a
Massivbauweise |  | Armierungsstahl (Bewehurngsgehalt 90 kg/m3) [kg] | C4 | 0.011367 | 7850 | 0.28662 |  | 0.25575 |  |  | 1 | 0 | 0 | 0 | 0 | 0 | 0 | 0 | 0 | 5a | Massivbauweise | Armierungsstahl [kg] | C4 | 0.011367 | 7850 | 0.42994 |  | 0.38362 |  |  | 1 | 0 | 0 |  | 0
Flachdach |  | 3-SP Schalung 2.5cm (Annahme 5xverwendet) [kg] | C4 | 0.0087167 | 470 | 1 |  | 0.040968 |  |  | 1 | 0 | 0 | 0 | 0 | 0 | 0 | 0 | 0 |  |  | 3-SP Schalung 2.5 cm (Annahme 5xverwendet) [kg] | C4 | 0.0087167 | 470 | 1 |  | 0.040968 |  |  | 1 | 0 | 0
|  | Kalk-Zementgrundputz [kg] | G4 | 0.0082333 | 1550 | 1.1613 |  | 0.1482 |  |  | 0 | 0 | 0 | 0 | 0 | 0 | 0 | 0 | 0 |  |  | Bitumenemulsion [m2] | F1.1 | 0.047067 | 250 | 0.1 |  | 0.011767 |  |  | 0 | 1 | 0
|  | Deckputz (Weissputz) [kg] | G4.2 | 0.0049 | 1100 | 0.31818 |  | 0.01715 |  |  | 0 | 0 | 1 | 0 | 0 | 0 | 0 | 0 | 0 |  |  | Polymerbitumenbahn EP5 [kg] | F1.1 | 0.051 | 1180 | 0.5 |  | 0.3009 |  |  | 0 | 1 | 0
|  | Wanddispersion [m2] | G4.2 | 0.15111 | 150 | 0.2 |  | 0.045333 |  |  | 0 | 0 | 1 | 0 | 0 | 0 | 0 | 0 | 0 |  |  | Trenn-/Schutzvlies [kg] | F1.1 | 0.092167 | 920 | 0.043478 |  | 0.036867 |  |  | 0 | 1 | 0
|  | 0 | 0 | 0 | 0 | 0 |  | 0 |  |  | 0 | 0 | 0 | 0 | 0 | 0 | 0 | 0 | 0 |  |  | Kies 3 cm [kg] | F1.2 | 0.000195 | 2000 | 3 |  | 0.0117 |  |  | 0 | 0 | 1
[22 empty] | 0 | 0 | 0 | 0 | 0 |  | 0 |  |  | 0 | 0 | 0
| Eindeckung | EPS 25 Standard, 22 cm, 25 kg/m3 [kg] | F1.2 | 0.25467 | 25 | 22 |  | 1.4007 |  |  | 0 | 0 | 0 | 1 | 0 | 0 | 0 | 0 | 0 |  |  | 0 | 0 | 0 | 0 | 0 |  | 0 |  |  | 0 | 0 | 0
|  | 2 x EGV3 Polymerbitumenbahn [kg] | F1.2 | 0.118 | 1100 | 0.65455 |  | 0.8496 |  |  | 0 | 0 | 0 | 1 | 0 | 0 | 0 | 0 | 0 |  |  | 0 | 0 | 0 | 0 | 0 |  | 0 |  |  | 0 | 0 | 0
|  | Bitumenemulsion [m2] | F1.2 | 0.094133 | 125 | 0.2 |  | 0.023533 |  |  | 0 | 0 | 0 | 1 | 0 | 0 | 0 | 0 | 0 | [11 empty] | 0 | 0 | 0 | 0
|  | 1x EP4 Polymerbitumenbahn [kg] | F1.2 | 0.10833 | 1100 | 0.47273 |  | 0.56333 |  |  | 0 | 0 | 0 | 1 | 0 | 0 | 0 | 0 | 0 |  | Nur individuell!
|  | PP-Vlies Trenn-/Schutzvlies [kg] | F1.2 | 0.18433 | 920 | 0.015217 |  | 0.025807 |  |  | 0 | 0 | 0 | 1 | 0 | 0 | 0 | 0 | 0 |  | Bauteil (übliche Variante) | Zusammensetzung Bauteil |  | THGE /kg KBOB | Dichte [kg/m3] | Dicke [cm] | Dicke korrigiert [mm] | THGE Baumaterial | TOTAL
|  | Kies 3 cm [kg] | F1.2 | 0.00039 | 2000 | 2.25 |  | 0.01755 |  |  | 0 | 0 | 0 | 1 | 0 | 0 | 0 | 0 | 0 |  | Dach unter Terrain | Hochbaubeton 30 cm [kg] | C4 | 0.0016533 | 2300 | 29.5701 |  | 1.1245 | 725.9055 | [kg CO2 éq.] |  |  |  |  | 8a
|  | Substrat 7 cm [kg] | F1.2 | 0.00046667 | 2000 | 3.5 |  | 0.032667 |  |  | 0 | 0 | 0 | 1 | 0 | 0 | 0 | 0 | 0 |  | Massivbauweise | Armierungsstahl [kg] | C4 | 0.011367 | 7850 | 0.42994 |  | 0.38362
[11 empty] | 0.28358 | 0 | 0.01433 | 0.66811 | 0 | 0 | 0 | 0 | 0 | 0.96601 | Mit UG | 3-SP Schalung 2.5 cm (Annahme 5xverwendet) [kg] | C4 | 0.0087167 | 470 | 1 |  | 0.040968
Nur individuell! | [20 empty] | Dach unter Terrain (Fläche) | Bitumenemulsion [m2] | F1.1 | 0.047067 | 250 | 0.1 |  | 0.011767
Bauteil (übliche Variante) |  | Zusammensetzung Bauteil |  | THGE /kg KBOB | Dichte [kg/m3] | Dicke [cm] | Dicke korrigiert [mm] | THGE Baumaterial | TOTAL | [11 empty] | 380 | Polymerbitumenbahn EP5 [kg] | F1.1 | 0.051 | 1180 | 0.5 |  | 0.3009
Dach | Dachkonstruktion | Nadelschnittholz [kg] | C4 | 0.0023833 | 465 | 5.6 |  | 0.062062 | 596.3564 | [kg CO2 éq.] | [9 empty] | 4e |  | Trenn-/Schutzvlies [kg] | F1.1 | 0.092167 | 920 | 0.043478 |  | 0.036867
Massivbauweise |  | Sperrholz für Feuchtebreich [kg] | C4 | 0.024333 | 500 | 2.4 |  | 0.292 | [11 empty] | 5f |  | Kies 3 cm [kg] | F1.2 | 0.000195 | 2000 | 3 |  | 0.0117
Geneigtes Dach |  | MF-Klebstoff | C4 | 0.099167 | 1500 | 0.018667 |  | 0.027767 | [13 empty] | 0 | 0 | 0 | 0 | 0 |  | 0
|  | Nadelschnittholz [kg] | G4.1 | 0.0033667 | 485 | 0.4 |  | 0.0065313 | [13 empty] | 0 | 0 | 0 | 0 | 0 |  | 0
|  | Gipskartonplatte [kg] | G4.1 | 0.0097667 | 850 | 1.25 |  | 0.10377 | [13 empty] | 0 | 0 | 0 | 0 | 0 |  | 0
|  | Spachtel [kg] | G4.2 | 0.0051667 | 925 | 0.60541 |  | 0.028933 | [22 empty] | Deckenkonstruktion C4 | Dachabdichtung F1.1 | Flachdach 1.2
|  | Wanddispersion [m2] | G4.2 | 0.15111 | 150 | 0.2 |  | 0.045333 | [12 empty] | Bauteil (mögliche Variante) | Zusammensetzung Bauteil |  | THGE /kg KBOB | Dichte [kg/m3] | Dicke [cm] | Dicke korrigiert [mm] | THGE Baumaterial | TOTAL
[21 empty] | Dach unter Terrain | Hochbaubeton 30 cm [kg] | C4 | 0.0016533 | 2300 | 29.5701 |  | 1.1245 | 0 | [kg CO2 éq.] | 1 | 0 | 0
| Eindeckung | Konter- und Ziegellattung aus Nadelschnittholz [kg] | F1.3 | 0.002525 | 485 | 0.33038 |  | 0.0040459 | [12 empty] | Leichtbauweise | Armierungsstahl [kg] | C4 | 0.011367 | 7850 | 0.42994 |  | 0.38362 |  |  | 1 | 0 | 0 |  | 8c
|  | Unterdachfolie: PP-Vlies [kg] | F1.3 | 0.13825 | 920 | 0.015217 |  | 0.019355 | [12 empty] | Dach unter Terrain 2 | 3-SP Schalung 2.5cm (Annahme 5xverwendet) [kg] | C4 | 0.0087167 | 470 | 1 |  | 0.040968 |  |  | 1 | 0 | 0 |  | 0
|  | Ziegeleindeckeung [kg] | F1.3 | 0.009375 | 1700 | 2.9412 |  | 0.46875 | [13 empty] | Bitumenemulsion [m2] | F1.1 | 0.047067 | 250 | 0.1 |  | 0.011767 |  |  | 0 | 1 | 0
|  | Befestigung mit verzinkten Stahlschrauben [kg] | F1.3 | 0.08775 | 7850 | 0.0027926 |  | 0.019236 | [13 empty] | Polymerbitumenbahn EP4 [kg] | F1.1 | 0.051167 | 1175 | 0.4 |  | 0.24048 |  |  | 0 | 1 | 0
|  | Glaswolle (60 kg/m3) | F1.3 | 0.02825 | 60 | 22 |  | 0.3729 | [13 empty] | Foamglas T4+, 115 kg/m3, lambdaD 0.041 W/mK, 25 cm [kg] | F1.1 | 0.0195 | 115 | 25 |  | 0.56063 |  |  | 0 | 1 | 0
|  | PE Dampfbremse [kg] | F1.3 | 0.13325 | 920 | 0.019565 |  | 0.023985 | [13 empty] | Heissbitumen [kg] | F1.1 | 0.051 | 1000 | 1.3 |  | 0.663 |  |  | 0 | 1 | 0
|  | 0 | 0 | 0 | 0 | 0 |  | 0 | [13 empty] | 2xPolymerbitumenbahn EGV3 [kg] | F1.1 | 0.049667 | 1200 | 0.6 |  | 0.3576 |  |  | 0 | 1 | 0
[11 empty] | Deckenkonstruktion C4 | Unterkonstruktion G4.1 | Deckenbekleidung G4.2 | Flachdach F1.2 | Geneigtes Dach F1.3 | Äussere Beschichtung E2.1 | Aussenwärmedämmung E2.2 | Fassadenbekleidung E2.3 | Fassadensystem E2.4 |  |  | Trenn-/Schutzvlies [kg] | F1.1 | 0.092167 | 920 | 0.043478 |  | 0.036867 |  |  | 0 | 1 | 0
Bauteil (mögliche Variante) |  | Zusammensetzung Bauteil |  | THGE /kg KBOB | Dichte [kg/m3] | Dicke [cm] | Dicke korrigiert [mm] | THGE Baumaterial | TOTAL | [12 empty] | Kies 3 cm [kg] | F1.2 | 0.000195 | 2000 | 3 |  | 0.0117 |  |  | 0 | 0 | 1
Dach | Dachkonstruktion | 3-SP [kg] | C4 | 0.0087167 | 470 | 2 |  | 0.081937 | 1504.9178 | [kg CO2 éq.] | 1 | 0 | 0 | 0 | 0 | 0 | 0 | 0 | 0 | [11 empty] | 0 | 0 | 0 | 0
Leichtbauweise |  | Nadelschnittholz [kg] | C4 | 0.0023833 | 465 | 23 |  | 0.2549 |  |  | 1 | 0 | 0 | 0 | 0 | 0 | 0 | 0 | 0 | 4d | Nur individuell!
Flachdach |  | Nadelschnittholz [kg] | G4 | 0.0033667 | 485 | 0.4 |  | 0.0065313 |  |  | 0 | 0 | 0 | 0 | 0 | 0 | 0 | 0 | 0 | 5c | Bauteil (mögliche Variante) | Zusammensetzung Bauteil |  | THGE /kg KBOB | Dichte [kg/m3] | Dicke [cm] | Dicke korrigiert [mm] | THGE Baumaterial | TOTAL
Dach 2 |  | Gipskartonplatte [kg] | G4 | 0.0097667 | 850 | 1.25 |  | 0.10377 |  |  | 0 | 0 | 0 | 0 | 0 | 0 | 0 | 0 | 0 |  | Dach unter Terrain | Hochbaubeton 30 cm [kg] | C4 | 0.0016533 | 2300 | 29.5701 |  | 1.1245 | 0 | [kg CO2 éq.]
Dach Eindeckung 2 |  | Spachtel [kg] | G4.2 | 0.0051667 | 925 | 0.60541 |  | 0.028933 |  |  | 0 | 0 | 1 | 0 | 0 | 0 | 0 | 0 | 0 |  | Leichtbauweise | Armierungsstahl [kg] | C4 | 0.011367 | 7850 | 0.42994 |  | 0.38362 | [6 empty] | 8b
|  | Wanddispersion [m2] | G4.2 | 0.15111 | 150 | 0.2 |  | 0.045333 |  |  | 0 | 0 | 1 | 0 | 0 | 0 | 0 | 0 | 0 |  | Ohne UG | 3-SP Schalung 2.5 cm (Annahme 5xverwendet) [kg] | C4 | 0.0087167 | 470 | 1 |  | 0.040968
|  | 0 | 0 | 0 | 0 | 0 |  | 0 |  |  | 0 | 0 | 0 | 0 | 0 | 0 | 0 | 0 | 0 |  | Dach unter Terrain 1 | Bitumenemulsion [m2] | F1.1 | 0.047067 | 250 | 0.1 |  | 0.011767
[21 empty] | Dach unter Terrain (Fläche) | Polymerbitumenbahn EP4 [kg] | F1.1 | 0.051167 | 1175 | 0.4 |  | 0.24048
| Eindeckung | Steinwolle 28 cm, 160kg/m3 [kg] | F1.2 | 0.037667 | 160 | 28 |  | 1.6875 |  |  | 0 | 0 | 0 | 1 | 0 | 0 | 0 | 0 | 0 |  | 380 | Polystyrol extrudiert, 33 kg/m3, lamdaD 0.033 W/mK, 20 cm [kg] | F1.1 | 0.24167 | 33 | 20 |  | 1.595
|  | 2 x EGV3 Polymerbitumenbahn [kg] | F1.2 | 0.118 | 1100 | 0.65455 |  | 0.8496 |  |  | 0 | 0 | 0 | 1 | 0 | 0 | 0 | 0 | 0 |  |  | 2xPolymerbitumenbahn EGV3 [kg] | F1.1 | 0.049667 | 1200 | 0.6 |  | 0.3576
|  | Bitumenemulsion [m2] | F1.2 | 0.094133 | 125 | 0.2 |  | 0.023533 |  |  | 0 | 0 | 0 | 1 | 0 | 0 | 0 | 0 | 0 |  |  | Trenn-/Schutzvlies [kg] | F1.1 | 0.092167 | 920 | 0.043478 |  | 0.036867
|  | 1x EP4 Polymerbitumenbahn [kg] | F1.2 | 0.10833 | 1100 | 0.47273 |  | 0.56333 |  |  | 0 | 0 | 0 | 1 | 0 | 0 | 0 | 0 | 0 |  |  | Kies 3 cm [kg] | F1.2 | 0.000195 | 2000 | 3 |  | 0.0117
|  | PP-Vlies Trenn-/Schutzvlies [kg] | F1.2 | 0.18433 | 920 | 0.015217 |  | 0.025807 |  |  | 0 | 0 | 0 | 1 | 0 | 0 | 0 | 0 | 0 |  |  | 0 | 0 | 0 | 0 | 0 |  | 0
|  | Kies 3 cm [kg] | F1.2 | 0.00039 | 2000 | 2.25 |  | 0.01755 |  |  | 0 | 0 | 0 | 1 | 0 | 0 | 0 | 0 | 0
|  | Substrat 7cm [kg] | F1.2 | 0.00046667 | 2000 | 3.5 |  | 0.032667 |  |  | 0 | 0 | 0 | 1 | 0 | 0 | 0 | 0 | 0
[11 empty] | 0.090514 | 0 | 0.019957 | 0.85989 | 0 | 0 | 0 | 0 | 0 | 0.97036
Nur individuell!
Bauteil (mögliche Variante) |  | Zusammensetzung Bauteil |  | THGE /kg KBOB | Dichte [kg/m3] | Dicke [cm] | Dicke korrigiert [mm] | THGE Baumaterial | TOTAL
Dach | Dachkonstruktion | Hochbaubeton 25 cm [kg] | C4 | 0.0016533 | 2300 | 24.7134 |  | 0.93977 | 1683.4602 | [kg CO2 éq.]
Massivbauweise |  | Armierungsstahl (Bewehurngsgehalt 90 kg/m3) [kg] | C4 | 0.011367 | 7850 | 0.28662 |  | 0.25575 | [11 empty] | 4a
Flachdach |  | 3-SP Schalung 2.5cm (Annahme 5xverwendet) [kg] | C4 | 0.0087167 | 470 | 1 |  | 0.040968 | [11 empty] | 5b
Dach 1 |  | Kalk-Zementgrundputz [kg] | G4.1 | 0.0082333 | 1550 | 1.1613 |  | 0.1482
Dach Eindeckung 1 |  | Deckputz (Weissputz) [kg] | G4.2 | 0.0049 | 1100 | 0.31818 |  | 0.01715
|  | Wanddispersion [m2] | G4.2 | 0.15111 | 150 | 0.2 |  | 0.045333
|  | 0 | 0 | 0 | 0 | 0 |  | 0
| Eindeckung | PUR, 16 cm, 30 kg/m3 [kg] | F1.2 | 0.25067 | 30 | 16 |  | 1.2032
|  | 2 x EGV3 Polymerbitumenbahn [kg] | F1.2 | 0.118 | 1100 | 0.65455 |  | 0.8496
|  | Bitumenemulsion [m2] | F1.2 | 0.094133 | 125 | 0.2 |  | 0.023533
|  | 1x EP4 Polymerbitumenbahn [kg] | F1.2 | 0.10833 | 1100 | 0.47273 |  | 0.56333
|  | PP-Vlies Trenn-/Schutzvlies [kg] | F1.2 | 0.18433 | 920 | 0.015217 |  | 0.025807
|  | Kies 3 cm [kg] | F1.2 | 0.00039 | 2000 | 2.25 |  | 0.01755
|  | Substrat 7 cm [kg] | F1.2 | 0.00046667 | 2000 | 3.5 |  | 0.032667

## Innenwand
[10 empty] | Wandkonstruktion C2 | Unterkonstruktion Wbkl. G3.1 | Fertige Wbkl. G3.2
Bauteil (übliche Variante) | Zusammensetzung Bauteil | Funktion | THGE /kg KBOB | Dichte [kg/m3] | Dicke [cm] | Dicke korrigiert [mm] | THGE Baumaterial | TOTAL
Innenwand tragend | Hochbaubeton, 20 cm [kg] | C2 | 0.0016533 | 2300 | 19.7516 |  | 0.75109 | 787.565 | [kg CO2 éq.] | 1 | 0 | 0 |  | 9a
Massivbauweise | Armierungsstahl [kg] | C2 | 0.011367 | 7850 | 0.24841 |  | 0.22165 |  |  | 1 | 0 | 0
Flachdach | 3-SP Schalung 2.5cm (Annahme 5xverwendet) [kg] | C2.2 | 0.0087167 | 470 | 1 |  | 0.040968 |  |  | 0 | 0 | 0
| Kalk-Zementgrundputz [kg] | G3.1 | 0.0082333 | 1550 | 2.3226 |  | 0.2964 |  |  | 0 | 1 | 0
| Deckputz (Weissputz) [kg] | G3.2 | 0.0049 | 1100 | 0.63636 |  | 0.0343 |  |  | 0 | 0 | 1
| Wanddispersion [m2] | G3.2 | 0.15111 | 150 | 0.2 |  | 0.045333 |  |  | 0 | 0 | 1
[10 empty] | 0.69994 | 0.21328 | 0.057301 | 0.97052
Bauteil (übliche Variante) | Zusammensetzung Bauteil | Funktion | THGE /kg KBOB | Dichte [kg/m3] | Dicke [cm] | Dicke korrigiert [mm] | THGE Baumaterial | TOTAL
Innenwand nicht tragend | 4 x 12.5 mm Gipskartonplatten [kg] | C2 | 0.0097667 | 850 | 5 |  | 0.41508 | 820.5427 | [kg CO2 éq.] | 1 | 0 | 0 |  | 9d
Massivbauweise | Stahlprofile verzinkt [kg] | C2 | 0.024467 | 7850 | 0.033631 |  | 0.064592 |  |  | 1 | 0 | 0
Flachdach | Glaswolle [kg] | C2 | 0.037667 | 20 | 5 |  | 0.037667 |  |  | 1 | 0 | 0
| Spachtel [kg] | G3.2 | 0.0051667 | 925 | 1.2108 |  | 0.057867 |  |  | 0 | 0 | 1
| Wanddispersion [m2] | G3.2 | 0.15111 | 150 | 0.2 |  | 0.045333 |  |  | 0 | 0 | 1
| 0 | 0 | 0 | 0 | 0 |  | 0 |  |  | 0 | 0 | 0
[10 empty] | 0.83369 | 0 | 0.16631 | 1
Nur individuell!
Bauteil (übliche Variante) | Zusammensetzung Bauteil |  | THGE /kg KBOB | Dichte [kg/m3] | Dicke [cm] | Dicke korrigiert [mm] | THGE Baumaterial | TOTAL
Innenwand | 4 x 12.5 mm Gipskartonplatten [kg] | C2 | 0.0097667 | 850 | 5 |  | 0.41508 | 351.6612 | [kg CO2 éq.] |  |  |  |  | 9d
Leichtbauweise | Stahlprofile verzinkt [kg] | C2 | 0.024467 | 7850 | 0.033631 |  | 0.064592
Stadt | Glaswolle [kg] | C2 | 0.037667 | 20 | 5 |  | 0.037667
| Spachtel [kg] | G3.2 | 0.0051667 | 925 | 1.2108 |  | 0.057867
| Wanddispersion [m2] | G3.2 | 0.15111 | 150 | 0.2 |  | 0.045333
| 0 | 0 | 0 | 0 | 0 |  | 0
[10 empty] | Wandkonstruktion C2 | Unterkonstruktion Wbkl. G3.1 | Fertige Wbkl. G3.2
Bauteil (mögliche Variante) | Zusammensetzung Bauteil |  | THGE /kg KBOB | Dichte [kg/m3] | Dicke [cm] | Dicke korrigiert [mm] | THGE Baumaterial | TOTAL
Innenwand tragend | 15 cm Kalksandstein [kg] | C2 | 0.0023 | 1400 | 15 |  | 0.483 | 581.0743 | [kg CO2 éq.] | 1 | 0 | 0 |  | 9c
Massivbauweise | Mörtel [kg] | C2 | 0.0044833 | 1550 | 2.3935 |  | 0.16633 |  |  | 1 | 0 | 0
| Kalk-Zementgrundputz [kg] | G3.1 | 0.0082333 | 1550 | 2.3226 |  | 0.2964 |  |  | 0 | 1 | 0
| Deckputz (Weissputz) [kg] | G3.2 | 0.0049 | 1100 | 0.63636 |  | 0.0343 |  |  | 0 | 0 | 1
| Wanddispersion [m2] | G3.2 | 0.15111 | 150 | 0.2 |  | 0.045333 |  |  | 0 | 0 | 1
| 0 | 0 | 0 | 0 | 0 |  | 0 |  |  | 0 | 0 | 0
[10 empty] | 0.63327 | 0.28907 | 0.077663 | 1
Bauteil (mögliche Variante) | Zusammensetzung Bauteil |  | THGE /kg KBOB | Dichte [kg/m3] | Dicke [cm] | Dicke korrigiert [mm] | THGE Baumaterial | TOTAL
Innenwand nicht tragend | 2 x 12.5 mm und 2 x 10mm Gipsfaserplatten [kg] | C2 | 0.0179 | 1200 | 4.5 |  | 0.9666 | 1556.876 | [kg CO2 éq.] | 1 | 0 | 0 |  | 9e
Leichtbauweise | Stahlprofile verzinkt [kg] | C2 | 0.024467 | 7850 | 0.0168 |  | 0.032267 |  |  | 1 | 0 | 0
| Steinwolle [kg] | C2 | 0.037667 | 32 | 6.25 |  | 0.075333 |  |  | 1 | 0 | 0
| Spachtel [kg] | G3.2 | 0.0051667 | 925 | 1.2108 |  | 0.057867 |  |  | 0 | 0 | 1
| Wanddispersion [m2] | G3.2 | 0.15111 | 150 | 0.2 |  | 0.045333 |  |  | 0 | 0 | 1
| 0 | 0 | 0 | 0 | 0 |  | 0 |  |  | 0 | 0 | 0
[10 empty] | 0.91235 | 0 | 0.087651 | 1
Nur individuell!
Bauteil (mögliche Variante) | Zusammensetzung Bauteil |  | THGE /kg KBOB | Dichte [kg/m3] | Dicke [cm] | Dicke korrigiert [mm] | THGE Baumaterial | TOTAL
Innenwand | 15 cm Kalksandstein [kg] | C2 | 0.0023 | 1400 | 15 |  | 0.483 | 581.0743 | [kg CO2 éq.] |  |  |  |  | 9c
Massivbauweise | Mörtel [kg] | C2 | 0.0044833 | 1550 | 2.3935 |  | 0.16633
| Kalk-Zementgrundputz [kg] | G3.1 | 0.0082333 | 1550 | 2.3226 |  | 0.2964
| Deckputz (Weissputz) [kg] | G3.2 | 0.0049 | 1100 | 0.63636 |  | 0.0343
| Wanddispersion [m2] | G3.2 | 0.15111 | 150 | 0.2 |  | 0.045333
| 0 | 0 | 0 | 0 | 0 |  | 0

## Fenster-Balkon
Bauteil (übliche Variante) | Zusammensetzung Bauteil | Funktion | THGE /kg KBOB | Dichte [kg/m3] | Dicke [cm] | Dicke korrigiert [mm] | THGE Baumaterial | TOTAL |  | Fenster E3.1 | Tür,Tor E3.2 | Sonnenschutz E3.3 |  | Bauteil (übliche Variante) | Zusammensetzung Bauteil | Funktion | THGE /kg KBOB | Dichte [kg/m3] | Dicke [cm] | Dicke korrigiert [mm] | THGE Baumaterial | TOTAL |  | Deckenkonstruktion C4 | Unterkonstruktion B G2.1 | Fertiger B G2.2 | Äussere Beschichtung E2.1 | Aussenwärmedämmung E2.2 | Fassadenbekleidung E2.3 | Fassadensystem E2.4 | Bekl. Untersicht E2.5 | Absturzsicherung E2.6 | 3a | 13a
Fenster | Holz-Metallfenster [m2 i.L.] | E3.1 | 7.2333 | 0.22 |  |  | 1.5913 | 1347.0569 | [kg CO2 éq.] | 1 | 0 | 0 |  | Balkon | Balkonkragplatte Ortbeton [kg] | C4 | 0.00248 | 2300 | 20.375 |  | 1.1622 | 316.4579 | [kg CO2 éq.] | 1 | 0 | 0 | 0 | 0 | 0 | 0 | 0 | 0 |  | 1
Massivbauweise | Isolierverglasung 3-fach, Ug-Wert 0.6 W/m2K, Dicke 40 mm [m2] | E3.1 | 2.2267 | 0.78 |  |  | 1.7368 |  |  | 1 | 0 | 0 |  | Massivbauweise | Bewehrungsstahl [kg] | C4 | 0.01705 | 7850 | 0.22333 |  | 0.29891 |  |  | 1 | 0 | 0 | 0 | 0 | 0 | 0 | 0 | 0
| Lamellenstoren [m2] | E3.3 | 1.9133 | 1 |  |  | 1.9133 |  |  | 0 | 0 | 1 |  | Ja | 3-SP Schalung 2.5 cm (Annahme 5xverwendet) [kg] | C4 | 0.013075 | 470 | 1 |  | 0.061453 |  |  | 1 | 0 | 0 | 0 | 0 | 0 | 0 | 0 | 0
[10 empty] | 0.63496 | 0 | 0.36504 | 1 |  | Chromstahl (Kragplattenanschluss) [kg] | C4 | 0.094 | 7900 | 0.059494 |  | 0.4418 |  |  | 1 | 0 | 0 | 0 | 0 | 0 | 0 | 0 | 0
Nur individuell! | [14 empty] | XPS (Kragplattenanschluss)[kg] | C4 | 0.3625 | 35 | 0.85714 |  | 0.10875 |  |  | 1 | 0 | 0 | 0 | 0 | 0 | 0 | 0 | 0
Bauteil (übliche Variante) | Zusammensetzung Bauteil |  | THGE /kg KBOB | Dichte [kg/m3] | Dicke [cm] | Dicke korrigiert [mm] | THGE Baumaterial | TOTAL | [6 empty] | Harbetonüberzug [kg] | G2.2 | 0.0073097 | 2101.8182 | 2.75 |  | 0.4225 |  |  | 0 | 0 | 1 | 0 | 0 | 0 | 0 | 0 | 0
Fenster | Holz-Metallfenster [m2 i.L.] | E3.1 | 7.2333 | 0.22 |  |  | 1.5913 | 1347.0569 | [kg CO2 éq.] | [5 empty] | Metallstabgeländer [kg] | E2.6 | 0.08775 | 7850 | 0.16576 |  | 1.1418 |  |  | 0 | 0 | 0 | 0 | 0 | 0 | 0 | 0 | 1
Massivbauweise | Isolierverglasung 3-fach, Ug-Wert 0.6 W/m2K, Dicke 40 mm [m2] | E3.1 | 2.2267 | 0.78 |  |  | 1.7368 | [16 empty] | 0.56993 | 0 | 0.11615 | 0 | 0 | 0 | 0 | 0 | 0.31391 | 1
| Lamellenstoren [m2] | E3.3 | 1.9133 | 1 |  |  | 1.9133 | [6 empty] | Nur individuell!
[10 empty] | Fenster E3.1 | Tür,Tor E3.2 | Sonnenschutz E3.3 |  | Bauteil (übliche Variante) | Zusammensetzung Bauteil |  | THGE /kg KBOB | Dichte [kg/m3] | Dicke [cm] | Dicke korrigiert [mm] | THGE Baumaterial | TOTAL | [10 empty] | 3a | 13a
Bauteil (mögliche Variante) | Zusammensetzung Bauteil |  | THGE /kg KBOB | Dichte [kg/m3] | Dicke [cm] | Dicke korrigiert [mm] | THGE Baumaterial | TOTAL | [5 empty] | Balkon | Balkonkragplatte Ortbeton [kg] | C4 | 0.00248 | 2300 | 20.375 |  | 1.1622 | 727.4894 | [kg CO2 éq.] | [10 empty] | 1
Fenster | Holz-Metallfenster [m2 i.L.] | E3.1 | 7.2333 | 0.22 |  |  | 1.5913 | 1347.0569 | [kg CO2 éq.] | 1 | 0 | 0 |  | Massivbauweise | Bewehrungsstahl [kg] | C4 | 0.01705 | 7850 | 0.22333 |  | 0.29891
Leichtbauweise | Isolierverglasung 3-fach, Ug-Wert 0.6 W/m2K, Dicke 40 mm [m2] | E3.1 | 2.2267 | 0.78 |  |  | 1.7368 |  |  | 1 | 0 | 0 |  | Ja | 3-SP Schalung 2.5 cm (Annahme 5xverwendet) [kg] | C4 | 0.013075 | 470 | 1 |  | 0.061453
| Lamellenstoren [m2] | E3.3 | 1.9133 | 1 |  |  | 1.9133 |  |  | 0 | 0 | 1 |  | Balkon (Fläche) | Chromstahl (Kragplattenanschluss) [kg] | C4 | 0.094 | 7900 | 0.059494 |  | 0.4418
[10 empty] | 0.63496 | 0 | 0.36504 | 1 | 200 | XPS (Kragplattenanschluss)[kg] | C4 | 0.3625 | 35 | 0.85714 |  | 0.10875
Nur individuell! | [14 empty] | Harbetonüberzug [kg] | G2.2 | 0.0073097 | 2101.8182 | 2.75 |  | 0.4225
Bauteil (mögliche Variante) | Zusammensetzung Bauteil |  | THGE /kg KBOB | Dichte [kg/m3] | Dicke [cm] | Dicke korrigiert [mm] | THGE Baumaterial | TOTAL | [6 empty] | Metallstabgeländer [kg] | E2.6 | 0.08775 | 7850 | 0.16576 |  | 1.1418
Fenster | Holz-Metallfenster [m2 i.L.] | E3.1 | 7.2333 | 0.22 |  |  | 1.5913 | 1347.0569 | [kg CO2 éq.] | [14 empty] | Deckenkonstruktion C4 | Unterkonstruktion B G2.1 | Fertiger B G2.2 | Äussere Beschichtung E2.1 | Aussenwärmedämmung E2.2 | Fassadenbekleidung E2.3 | Fassadensystem E2.4 | Bekl. Untersicht E2.5 | Absturzsicherung E2.6
Massivbauweise | Isolierverglasung 3-fach, Ug-Wert 0.6 W/m2K, Dicke 40 mm [m2] | E3.1 | 2.2267 | 0.78 |  |  | 1.7368 | [6 empty] | Bauteil (mögliche Variante) | Zusammensetzung Bauteil |  | THGE /kg KBOB | Dichte [kg/m3] | Dicke [cm] | Dicke korrigiert [mm] | THGE Baumaterial | TOTAL
| Lamellenstoren [m2] | E3.3 | 1.9133 | 1 |  |  | 1.9133 | [6 empty] | Balkon | Balkonkragplatte Ortbeton [kg] | C4 | 0.00248 | 2300 | 20.375 |  | 1.1622 | 316.4579 | [kg CO2 éq.] | 1 | 0 | 0 | 0 | 0 | 0 | 0 | 0 | 0 | 3a | 13a
[14 empty] | Leichtbauweise | Bewehrungsstahl [kg] | C4 | 0.01705 | 7850 | 0.22333 |  | 0.29891 |  |  | 1 | 0 | 0 | 0 | 0 | 0 | 0 | 0 | 0 |  | 1
[14 empty] | Ja | 3-SP Schalung 2.5 cm (Annahme 5xverwendet) [kg] | C4 | 0.013075 | 470 | 1 |  | 0.061453 |  |  | 1 | 0 | 0 | 0 | 0 | 0 | 0 | 0 | 0
[15 empty] | Chromstahl (Kragplattenanschluss) [kg] | C4 | 0.094 | 7900 | 0.059494 |  | 0.4418 |  |  | 1 | 0 | 0 | 0 | 0 | 0 | 0 | 0 | 0
[15 empty] | XPS (Kragplattenanschluss)[kg] | C4 | 0.3625 | 35 | 0.85714 |  | 0.10875 |  |  | 1 | 0 | 0 | 0 | 0 | 0 | 0 | 0 | 0
[15 empty] | Harbetonüberzug [kg] | G2.2 | 0.0073097 | 2101.8182 | 2.75 |  | 0.4225 |  |  | 0 | 0 | 1 | 0 | 0 | 0 | 0 | 0 | 0
[15 empty] | Metallstabgeländer [kg] | E2.6 | 0.08775 | 7850 | 0.16576 |  | 1.1418 |  |  | 0 | 0 | 0 | 0 | 0 | 0 | 0 | 0 | 1
[24 empty] | 0.56993 | 0 | 0.11615 | 0 | 0 | 0 | 0 | 0 | 0.31391 | 1
Nur individuell!
[14 empty] | Bauteil (mögliche Variante) | Zusammensetzung Bauteil |  | THGE /kg KBOB | Dichte [kg/m3] | Dicke [cm] | Dicke korrigiert [mm] | THGE Baumaterial | TOTAL
[14 empty] | Balkon | Balkonkragplatte Ortbeton [kg] | C4 | 0.00248 | 2300 | 20.375 |  | 1.1622 | 0 | [kg CO2 éq.] | [9 empty] | 3a | 13a
[14 empty] | Massivbauweise | Bewehrungsstahl [kg] | C4 | 0.01705 | 7850 | 0.22333 |  | 0.29891 | [12 empty] | 0
[14 empty] | Nein | 3-SP Schalung 2.5 cm (Annahme 5xverwendet) [kg] | C4 | 0.013075 | 470 | 1 |  | 0.061453
[14 empty] | Balkon (Fläche) | Chromstahl (Kragplattenanschluss) [kg] | C4 | 0.094 | 7900 | 0.059494 |  | 0.4418
[14 empty] | 300 | XPS (Kragplattenanschluss)[kg] | C4 | 0.3625 | 35 | 0.85714 |  | 0.10875
[15 empty] | Harbetonüberzug [kg] | G2.2 | 0.0073097 | 2101.8182 | 2.75 |  | 0.4225
[15 empty] | Metallstabgeländer [kg] | E2.6 | 0.08775 | 7850 | 0.16576 |  | 1.1418

## Kombinationen
Kombinationen Standardbauweisen |  | ID | [12 empty] | Kombinationen Übliche | 24960
|  | Stadt | Land | Stadt | Land | Stadt | Land | Stadt | Land
|  |  |  | Unter Terrain beheizt | Unter Terrain beheizt | Decke ohne Installation | Decke ohne Installation | Decke ohne Installation + unter Terrain beheitz | Decke ohne Installation + unter Terrain beheitz | [5 empty] | Kombinationen Mögliche | 620568
Massivbauweise | Bodenplatte | 6b | 6b | 6b | 6b | 6b | 6b | 6b | 6b | 1 | 1 | 2
| Aussenwand unter Terrain | 7a | 7a | 7b | 7b | 7a | 7a | 7b | 7b | 9 | 16 | 42 |  |  | Totale Kombinationen | 13566000
| Dach unter Terrain | 8a | 8a | 8a | 8a | 8a | 8a | 8a | 8a
| Decke unter Terrain | 10a | 10a | 10a | 10a | 10a | 10a | 10a | 10a |  |  |  | Übliche
|  | 11a | 11a | 11b | 11b | [7 empty] | Kombinationen | 1440
|  | 12c | 12d | 12c | 12d | 12c | 12d | 12c | 12d
| Aussenwand über Terrain | 1a | 1b | 1a | 1b | 1a | 1b | 1a | 1b | 2 | 4 | 38
|  | 2c | 2c | 2c | 2c | 2c | 2c | 2c | 2c
| Deck über Terrain | 10a | 10a | 10a | 10a | 10a | 10a | 10a | 10a | 5 | 13 | 25
|  | 11b | 11b | 11b | 11b
|  | 12c | 12d | 12c | 12d | 12c | 12d | 12c | 12d
| Dach | 4a | 4e | 4a | 4e | 4a | 4e | 4a | 4e | 4 | 5 | 17
|  | 5a | 5f | 5a | 5f | 5a | 5f | 5a | 5f
| Innenwand | 9a | 9b | 9a | 9b | 9a | 9b | 9a | 9b | 2 | 3 | 5
| Balkon | 13a | 13a | 13a | 13a | 13a | 13a | 13a | 13a | 2 | 2 | 2
| Fenster | 3a | 3a | 3a | 3a | 3a | 3a | 3a | 3a | 1 | 1 | 1
Leichtbauweise | Bodenplatte | 6b | 6b | 6b | 6b | 6b | 6b | 6b | 6b | 1
| Aussenwand unter Terrain | 7a | 7a | 7b | 7b | 7a | 7a | 7b | 7b | 9
| Dach unter Terrain | 8a | 8a | 8a | 8a | 8a | 8a | 8a | 8a
| Decke unter Terrain | 10b | 10b | 10b | 10b | 10b | 10b | 10b | 10b
|  | 11a | 11a | 11b | 11b | [7 empty] | Kombinationen | 90
|  | 12c | 12d | 12c | 12d | 12c | 12d | 12c | 12d
| Aussenwand über Terrain | 1c | 1c | 1c | 1c | 1c | 1c | 1c | 1c | 1
|  | 2d | 2d | 2d | 2d | 2d | 2d | 2d | 2d
| Deck über Terrain | 10b | 10b | 10b | 10b | 10b | 10b | 10b | 10b | 5
|  | 11b | 11b | 11b | 11b
|  | 12c | 12d | 12c | 12d | 12c | 12d | 12c | 12d
| Dach | 4d | 4d | 4d | 4d | 4d | 4d | 4d | 4d | 1
|  | 5a | 5a | 5a | 5a | 5a | 5a | 5a | 5a
| Innenwand | 9d | 9d | 9d | 9d | 9d | 9d | 9d | 9d | 1
| Balkon | 13a | 13a | 13a | 13a | 13a | 13a | 13a | 13a | 2
| Fenster | 3a | 3a | 3a | 3a | 3a | 3a | 3a | 3a | 1
Mischbauweise | Bodenplatte | 6b | 6b | 6b | 6b | 6b | 6b | 6b | 6b | 1
| Aussenwand unter Terrain | 7a | 7a | 7b | 7b | 7a | 7a | 7b | 7b | 9
| Dach unter Terrain | 8a | 8a | 8a | 8a | 8a | 8a | 8a | 8a
| Decke unter Terrain | 10c | 10c | 10c | 10c | 10c | 10c | 10c | 10c
|  | 11c | 11c | 11c | 11c | [7 empty] | Kombinationen | 180
|  | 12c | 12d | 12c | 12d | 12c | 12d | 12c | 12d
| Aussenwand über Terrain | 1e | 1e | 1e | 1e | 1e | 1e | 1e | 1e | 2
|  | 2j | 2j | 2j | 2j | 2j | 2j | 2j | 2j
| Deck über Terrain | 10c | 10c | 10c | 10c | 10c | 10c | 10c | 10c | 5
|  | 11c | 11c | 11c | 11c
|  | 12c | 12d | 12c | 12d | 12c | 12d | 12c | 12d
| Dach | 4d | 4d | 4d | 4d | 4d | 4d | 4d | 4d | 1
|  | 5a | 5a | 5a | 5a | 5a | 5a | 5a | 5a
| Innenwand | 9d | 9d | 9d | 9d | 9d | 9d | 9d | 9d | 1
| Balkon | 13a | 13a | 13a | 13a | 13a | 13a | 13a | 13a | 2
| Fenster | 3a | 3a | 3a | 3a | 3a | 3a | 3a | 3a | 1
Kombinationen mögliche Bauweisen
Mögliche
Massivbauweise | Bodenplatte | 6c | [7 empty] | 1 | 1 |  | Kombinationen | 7200
| Aussenwand unter Terrain | 7c | [7 empty] | 9 | 27
| Dach unter Terrain | 8b | 8c
| Decke unter Terrain | 10a
11c
|  | 12a | 12b
| Aussenwand über Terrain | 1a | 1b | [6 empty] | 16 | 34
|  | 2b | 2d | 2e | 2f | 2g | 2h | 2i | 2j
| Deck über Terrain | 10a | [7 empty] | 5 | 13
11c
|  | 12a | 12b
| Dach | 4a |  | 4b |  | 4e |  |  |  | 5 | 13
|  | 5b | 5c | 5b | 5c | 5e
| Innenwand | 9c | [7 empty] | 1 | 2
| Balkon | 13a | [7 empty] | 2 | 2
| Fenster | 3a | [7 empty] | 1 | 1
Leichtbauweise | Bodenplatte | 6c | [7 empty] | 1 |  |  | Kombinationen | 2160
| Aussenwand unter Terrain | 7c | [7 empty] | 9
| Dach unter Terrain | 8b | 8c
| Decke unter Terrain | 10b
11c
|  | 12a | 12b
| Aussenwand über Terrain | 1c | [7 empty] | 4
|  | 2b | 2c | 2g | 2j
| Deck über Terrain | 10b | [7 empty] | 5
11c
|  | 12a | 12b
| Dach | 4c |  |  | 4d |  |  |  |  | 6
|  | 5a | 5b | 5c | 5b | 5c
| Innenwand | 9e | [7 empty] | 1
| Balkon | 13a | [7 empty] | 2
| Fenster | 3a | [7 empty] | 1
Mischbauweise | Bodenplatte | 6c | [7 empty] | 1 |  |  | Kombinationen | 2160
| Aussenwand unter Terrain | 7c | [7 empty] | 9
| Dach unter Terrain | 8b | 8c
| Decke unter Terrain | 10c
11c
|  | 12a | 12b
| Aussenwand über Terrain | 1d |  |  | 1e |  | 1f |  |  | 12
|  | 2g | 2h | 2j | 2g | 2h | 2a | 2f
| Deck über Terrain | 10c | [7 empty] | 5
|  | 11a | 11b
|  | 12a | 12b
| Dach | 4d | [7 empty] | 2
|  | 5b | 5c
| Innenwand | 9e | [7 empty] | 1
| Balkon | 13a | [7 empty] | 2
| Fenster | 3a | [7 empty] | 1

## ID-SIA2032
|  |  | Standardbauweise | Leichtbauweise | Mischbauweise |  |  |  |  | Standardbauweise | Leichtbauweise | Mischbauweise |  | Standardbauweise | Leichtbauweise | Mischbauweise |  |  |  | Standardbauweise | Leichtbauweise | Mischbauweise | [6 empty] | Standardbauweise | Leichtbauweise | Mischbauweise | [7 empty] | Standardbauweise | Leichtbauweise | Mischbauweise
|  |  | Möglich, aber nicht häufig | Möglich, aber nicht häufig | Möglich, aber nicht häufig |  |  |  |  | Möglich, aber nicht häufig | Möglich, aber nicht häufig | Möglich, aber nicht häufig |  | Möglich, aber nicht häufig | Möglich, aber nicht häufig | Möglich, aber nicht häufig |  |  |  | Möglich, aber nicht häufig | Möglich, aber nicht häufig | Möglich, aber nicht häufig | [6 empty] | Möglich, aber nicht häufig | Möglich, aber nicht häufig | Möglich, aber nicht häufig | [7 empty] | Möglich, aber nicht häufig | Möglich, aber nicht häufig | Möglich, aber nicht häufig | [9 empty] | Standardbauweise | Leichtbauweise | Mischbauweise
Struktur Bodenplatte |  |  | Sinnlose Kombination |  |  |  | Struktur Aussenwand unter Terrain |  |  | Sinnlose Kombination |  |  | Struktur Dach unter Terrain | Sinnlose Kombination |  |  |  | Struktur Decke |  | Sinnlose Kombination | [6 empty] | Struktur Dach |  | Sinnlose Kombination | [7 empty] | Struktur Aussenwand über Terrain |  | Sinnlose Kombination | [11 empty] | Möglich, aber nicht häufig | Möglich, aber nicht häufig | Möglich, aber nicht häufig
[6 empty] | THGE /kg KBOB | [14 empty] | Bodenbelag + Installationen | [18 empty] | Wandbekleidung | [10 empty] | Sinnlose Kombination
6a | ungedämmt | Betonplatte als Flachfundation, nicht wasserdicht, CEM II 300 kg/m3, Bewehrung 105 kg/m3, inkl. Sauberkeitsschicht |  |  |  |  | 7a | ungedämmt | Betonwand 25 cm, CEM II 300 kg/m3, Bewehrung 97.5 kg/m3 , Bitumenanstrich & Noppenfolie | Unbeheizt |  |  | 8a | ungedämmt | Betondecke 30 cm, CEM II 300 kg/m3, Bewehrung 112.5 kg/m3, 1xPolymerbitumendichtungsbahn, Schutzmatte, Kies | [5 empty] | 11b | 11c | 12a | 12b | 12c | 12d |  |  |  | Dacheindeckung | [6 empty] | Struktur |  |  | 2a | 2b | 2c | 2d | 2e | 2f | 2g | 2h | 2i | 2j | Struktur Innenwand |  |  |  | Balkon |  |  | Fenster
[10 empty] | Unbeheizt | [10 empty] | Abgehängte Installationsdecke Gipswerkstoffe | Abgehängte Installationsdecke Metall | Fertiger Bodenbelag (ohne Unterkonstruktion) inkl. Befestigung | Fertiger Bodenbelag (ohne Unterkonstruktion) inkl. Befestigung | Unterkonstruktion und Bodenbelag | Unterkonstruktion und Bodenbelag | Struktur |  |  | 5a | 5b | 5c | 5d | 5e | 5f | 5g |  |  |  | Verputz ohne Dämmung | Verputzte Aussenwärmedämmung | Verputzte Aussenwärmedämmung | Bekleidung Holz | Bekleidung Faserzement | Bekleidung Naturstein | Bekleidung Metall | Bekleidung Glas | Zweischalenwand, äussere Schale | Fassadensystem | 9a | Betonwand (mit Innenputz) | Betonwand 20 cm, CEM II 300 kg/m3, Bewehrung 97.5 kg/m3 | x (innerstädtisch) | 13a | Balkon | Betonkragplatte 1.6 m Auskragung inkl. Metallgeländer | 3a | Fenster inkl. Sonnenschutz | Holz-Metallfenster über Brüstung, Ug=0.6 W/m2K, Rahmenanteil 22% (entspricht Normalfenster), Lamellenstoren (Aluminiumlamellen inkl. Storenkasten, Antrieb, Führungsschienen)
[10 empty] | Unbeheizt | [10 empty] | Gipswerkstoffe heruntergehängt, 15-20 cm als Installationszone, Unterkonstruktion aus Metall, gespachtelt und gestrichen | Metalldecke heruntergehängt, 15-20 cm als Installationszone, Unterkonstruktion aus Metall | Linoleum inkl. Klebstoff | Parkett inkl. Klebstoff | Mehrschichtparkett, Zementunterlagsboden, Trennschicht, 2cm Trittschall | Keramikplatten, Zementunterlagsboden, Trennschicht, 2cm Trittschall |  |  |  | gedämmt (Flachdach) EPS | gedämmt (Flachdach) PUR | gedämmt (Flachdach) Steinwolle | ungedämmt (Flachdach) | gedämmt mit Steinwolle (geneigtes Dach) | gedämmt mit Glaswolle (geneigtes Dach) | ungedämmt (geneigtes Dach) |  |  |  | Mineralisches Aussenputzsystem (Grundputz, Deckputz ) inkl. Farbanstrich | Aussenwärmedämmung Steinwolle, mineralischer Verputz, inkl. Befestigung und Farbanstrich, U-Wert=0.15 W/m2K (gesamter Aufbau inkl. Wand 25 cm Beton) | Aussenwärmedämmung EPS, mineralischer Verputz, inkl. Befestigung und Farbanstrich, U-Wert=0.15 W/m2K (gesamter Aufbau inkl. Wand 25 cm Beton) | Holzschalung inkl. Unterkonstrukton (System Rogger für Dämmstärke 20 cm), 20 cm Glaswolle | Faserzement inkl. Unterkonstrukton (System Wagner UKS für Dämmstärke 20 cm), 20 cm Glaswolle | Naturstein, Leichtmetall Unterkonstruktion, 22 cm Steinwolle | Alu-Verbundplatte (Sandwich 4mm Alu beidseitig mit Kunststoffker, Leichtmetall Unterkonstruktion), 22 cm Steinwolle | ESG Bekleidung, Leichtmetall Unterkonstruktion, 20 cm Glaswolle | Klinkervormauerung 11.5cm, 22 cm Steinwolle | Alu/Glas und Sonnenschutz (Mittelwert Lamellenstoren/Knickarmmarkise inkl. Storenkasten, Führungsschienen und Antrieb)
6b | gedämmt | Betonplatte als Flachfundation, nicht wasserdicht, CEM II 300 kg/m3, Bewehrung 105 kg/m3, inkl. Sauberkeitsschicht | [14 empty] | Tragwerk | 10a | Betondecke mit Innenputz | Betondecke 25cm | Falls Haustechnikzone über angehängter Decke vorhanden | [8 empty] | Dachaufbau: EPS, Bituminöse Dampfbremse, 2x Polymerbitumendichtungsbahn, Schutz-/Trennschicht, Extensivbegrünung. | Dachaufbau: PUR, Bituminöse Dampfbremse, 2x Polymerbitumendichtungsbahn, Schutz-/Trennschicht, Mittelwert Platten/Extensivbegrünung | Dachaufbau: Steinwolle, Bituminöse Dampfbremse, 2x Polymerbitumendichtungsbahn, Schutz-/Trennschicht, Mittelwert Platten/Extensivbegrünung | Dachaufbau ohne Dämmung, bituminös (2x Polymerbitumendichtungsbahn, Trennschicht, Extensivbegrünung) | Geneigtes Dach, gedämmt mit 22 cm Steinwolle, Ziegeleindeckung inkl. Unterdach und Verankerung (Standardeindeckung, Konter- und Ziegellattung, diffusionsoffene Unterdachfolie) | Geneigtes Dach, gedämmt mit 22 cm Glaswolle, Ziegeleindeckung inkl. Unterdach und Verankerung (Standardeindeckung, Konter- und Ziegellattung, diffusionsoffene Unterdachfolie) | Ziegeleindeckung inkl. Unterdach und Verankerung (Standardeindeckung, Konter- und Ziegellattung, diffusionsoffene Unterdachfolie) | 1a | Betonwand (mit Innenputz) | Betonwand 20 cm, CEM II 300 kg/m3, Bewehrung 97.5 kg/m3 |  |  | Ab mittleren Bauvolumen
[27 empty] | 4a | Betondecke (mit Innenputz) | Betondecke 25cm | Innerstädtisch | [21 empty] | Beidseitiger Putzaufbau und Wanddispersion
[7 empty] | 7b | gedämmt | Betonwand 25 cm, CEM II 300 kg/m3, Bewehrung 97.5 kg/m3 , Bitumenanstrich & Noppenfolie | Beheizt
|  | Dämmung XPS, U=0.15 W/m2K (inkl. Bodenplatte) | [6 empty] | Dämmung XPS U-Wert=0.15 W/m2K (inkl. Betonwand) | Beheizt | [9 empty] | Putzaufbau und Wanddispersion | [18 empty] | Putzaufbau und Wanddispersion
6c | gedämmt | Betonplatte als Flachfundation, nicht wasserdicht, CEM II 300 kg/m3, Bewehrung 105 kg/m3, inkl. Sauberkeitsschicht | [7 empty] | Beheizt |  |  | 8b | gedämmt | Betondecke 30 cm, CEM II 300 kg/m3, Bewehrung 112.5 kg/m3, Dämmung XPS 20 cm (U-Wert 0.15 W/m2K für gesamter Dachaufbau), 2xPolymerbitumendichtungsbahn, Schutzmatte, Kies | [13 empty] | Putzaufbau und Wanddispersion | [20 empty] | 9b | Mauwerwerk Backstein (mit Innenputz) | Backsteinwand 15 cm inkl. Mörtel | x (ländlich)
|  | Dämmung Schaumglas, U=0.15 W/m2K (inkl. Bodenplatte) |  |  |  |  | 7c | gedämmt | Betonwand 25 cm, CEM II 300 kg/m3, Bewehrung 90 kg/m3 , Bitumenanstrich & Sickerplatte
[18 empty] | 10b | Holzelementdecke (mit unterer Gipsbekleidung) | Hohlkörperdecke (6m Spannweite, Elementhöhe 24cm, Breite 100cm), mit Schalldämmung (Schüttung), Massivholz verleimt | Falls Haustechnikzone über angehängter Decke vorhanden | [15 empty] | 1b | Backsteinwand (mit Innenputz) | Backsteinwand 17.5 cm |  |  | Für kleinere Bauvolumen | [9 empty] | Beidseitiger Putzaufbau und Wanddispersion
[27 empty] | 4b | Betondecke (mit Inneputz) | Betondecke 40cm
[20 empty] | Gipsbekleidung inkl. Spachtel, Anstrich und Unterkonstruktion | [18 empty] | Putzaufbau und Wanddispersion
[29 empty] | Putzaufbau und Wanddispersion | [20 empty] | 9c | Mauwerwerk Kalksandstein (mit Innenputz) | Kalksandsteinwand 15cm inkl. Mörtel
Dämmung Foamlgas U-Wert=0.15 W/m2K (inkl. Betonwand)
[18 empty] | 10c | Holzbetonverbund (mit unterer Gipsbekleidung) | Holzbetonverbund 22cm, 9cm Beton, 13cm Brettstapel | [16 empty] | 1c | Holzwand (mit innerer Gipsbekleidung) | Brettstapelwand 10 cm | [12 empty] | Beidseitiger Putzaufbau und Wanddispersion
[27 empty] | 4c | Profilblech Verbunddecke | Profilblech Verbunddecke, Spannweite 5m inkl. IPE Träger, Überdeckung 11cm, Gesamtstärke 27cm | [9 empty] | Gipsbekleidung inkl. Spachtel, Anstrich und Unterkonstruktion
[13 empty] | 8c | gedämmt | Betondecke 30 cm, CEM II 300 kg/m3, Bewehrung 112.5 kg/m3, Dämmung Schaumglas 25 cm (U-Wert 0.15 W/m2K für gesamter Dachaufbau), 2xPolymerbitumendichtungsbahn, Schutzmatte, Kies
[50 empty] | 9d | Leichtbauwand (mit Spachtel) | Leichtbauwand, 60dB, Beplankung mit Gipskarton
[20 empty] | Gipsbekleidung inkl. Spachtel, Anstrich und Unterkonstruktion | [16 empty] | 1d | Ortbetonstütze | 20x20 cm, K 48 (3G / 4 x 4 m), CEM II 300 kg/m3, Bewehrung 300 kg/m3 Vd = 600 kN, 1 Stütze alle 3 m Aussenwand
[27 empty] | 4d | Holzdecke (mit unterer Gipsbekleidung) | Brettstapeldecke 5-6m Spannweite, 23cm Massivholz verdübelt | [22 empty] | Beidseitiger Spachtel und Wanddispersion
[37 empty] | 1e | Stütze vorfabriziert | 20 x 20 cm, K 48 (3G / 4 x 4 m), CEM I 400 kg/m3, Bewehrung 250 kg/m3 Vd = 800 kN, 1 Stütze alle 3 m Aussenwand | [10 empty] | 9e | Leichtbauwand (mit Spachtel) | Leichtbauwand, 60dB, Beplankung mit Gipsfaserplatten
Gipsbekleidung inkl. Spachtel, Anstrich und Unterkonstruktion
[20 empty] | Standardbauweise | Leichtbauweise | Mischbauweise
[18 empty] | Struktur UG |  | Möglich, aber nicht häufig | Möglich, aber nicht häufig | Möglich, aber nicht häufig | [14 empty] | 1f | Einsteinmauerwerk dämmend (mit Innenputz) | Porotherm T7 49 cm U-Wert ca. 0.14 W/m2K inkl. Dünnbettmörtel | [12 empty] | Beidseitiger Spachtel und Wanddispersion
[20 empty] | Sinnlose Kombination | [6 empty] | 4e | Holzkonstruktion (geneigtes Dach) | Holzbalkendecke | [5 empty] | Ländlich
Bodenbelag + Installationen
[21 empty] | 11a | 11c | 12a | 12b | 12c | 12d | [12 empty] | Putzaufbau und Wanddispersion
[21 empty] | Dämmung gegen unbeheizt | Abgehängte Installationsdecke Metall | Fertiger Bodenbelag (ohne Unterkonstruktion) inkl. Befestigung | Fertiger Bodenbelag (ohne Unterkonstruktion) inkl. Befestigung | Unterkonstruktion und Bodenbelag | Unterkonstruktion und Bodenbelag |  |  | Gipsbekleidung inkl. Spachtel, Anstrich und Unterkonstruktion
[21 empty] | Glaswolle 12 cm und Vlies | Metalldecke heruntergehängt, 15-20 cm als Installationszone, Unterkonstruktion aus Metall | Linoleum inkl. Klebstoff | Parkett inkl. Klebstoff | Mehrschichtparkett, Zementunterlagsboden, Trennschicht, 2cm Trittschall | Keramikplatten, Zementunterlagsboden, Trennschicht, 2cm Trittschall
[17 empty] | Tragwerk | 10a | Betondecke mit Innenputz | Betondecke 25cm | Geschossdecke über UG
Putzaufbau und Wanddispersion
[18 empty] | 10b | Holzelementdecke (mit unterer Gipsbekleidung) | Hohlkörperdecke (6m Spannweite, Elementhöhe 24cm, Breite 100cm), mit Schalldämmung (Schüttung), Massivholz verleimt | Geschossdecke über UG
Gipsbekleidung inkl. Spachtel, Anstrich und Unterkonstruktion
[18 empty] | 10c | Holzbetonverbund (mit unterer Gipsbekleidung) | Holzbetonverbund 22cm, 9cm Beton, 13cm Brettstapel
Gipsbekleidung inkl. Spachtel, Anstrich und Unterkonstruktion
Note on BU7: Author: Auteur: Noch nicht erfasst, weiss nicht wie am besten einzugeben.
Note on L14: Author: Auteur: Was ist eine Sickerplatte Violettes angepasst wegen anderem Bewehrungsanteil

## Daten-Zusammensetzung Bauteil
[6 empty] | ID |  |  | THGE /kg KBOB
Bodenplatte | Bodenplatte Standardbauweise | Bodenplatte | Aussenwand unter Terrain Standardbauweise unbeheitz | Aussenwand unter Terrain Standardbauweise beheitz | Aussenwand unter Terrain | Dach unter Terrain Standardbauweise | Dach unter Terrain | Dach unter Terrain | Aussenwand über Terrain Standardbauweise | Aussenwand über Terrain Standardbauweise klein Bauvolumen | Aussenwand über Terrain Leichtbau | Aussenwand über Terrain | Aussenwand über Terrain Mischbau | Aussenwand über Terrain | Äussere Wandbekleidung über Terrain | Äussere Wandbekleidung über Terrain | Äussere Wandbekleidung über Terrain Standardbauweise | Äussere Wandbekleidung über Terrain Leichtbau | Äussere Wandbekleidung über Terrain | Äussere Wandbekleidung über Terrain | Äussere Wandbekleidung über Terrain | Äussere Wandbekleidung über Terrain | Äussere Wandbekleidung über Terrain Mischbau | Äussere Wandbekleidung über Terrain | Fenster | Dach Standardbauweise Stadt 1 | Dach Standardbauweise Stadt 2 | Dach | Dach Misch-Leichtbau | Dach Land | Dachaufbau Standardbauweise Stadt | Dachaufbau | Dachaufbau | Dachaufbau | Dachaufbau | Dachaufbau Standardbauweise Land | Dachaufbau | Innenwand Standardbauweise Stadt | Innenwand Standardbauweise Land | Innenwand | Innenwand Misch-Leichtbau | Innenwand | Decke Standardbauweise | Decke Leichtbau | Decke Mischbau | Installation Decke Standardbauweise UG | Installation Decke Standardbauweise | Installation Decke Mischbau | Bodenbelag | Bodenbelag | Bodenbelag Standardbauweise 1 | Bodenbelag Standardbauweise 2 | Balkon
6a | 6b | 6c | 7a | 7b | 7c | 8a | 8b | 8c | 1a | 1b | 1c | 1d | 1e | 1f | 2a | 2b | 2c | 2d | 2e | 2f | 2g | 2h | 2i | 2j | 3a | 4a | 4b | 4c | 4d | 4e | 5a | 5b | 5c | 5d | 5e | 5f | 5g | 9a | 9b | 9c | 9d | 9e | 10a | 10b | 10c | 11a | 11b | 11c | 12a | 12b | 12c | 12d | 13a
Magerbeton 7 cm [kg] | Magerbeton 7 cm [kg] | Magerbeton 7 cm [kg] | Hochbaubeton, 25 cm [kg] | Hochbaubeton, 25 cm [kg] | Hochbaubeton, 25 cm [kg] | Hochbaubeton 30 cm [kg] | Hochbaubeton 30 cm [kg] | Hochbaubeton 30 cm [kg] | Hochbaubeton, 20 cm [kg] | Backstein [kg] | Nadelschnittholz [kg] | Hochbaubeton [kg] | Betonfertigteil, Normalbeton, ab Werk [kg] | Blähperlit [kg] | Zement Grundputz 1cm [kg] | Zementkleber [kg] | Zementkleber [kg] | Holzschalung mit Nut und Kamm [kg] | Faserzement [kg] | Naturstein | Fassadenplatte, Aluverbund, 4 mm | 10 mm Einscheibensicherheitsglas [kg] | 11.5 cm Sichtbackstein Klinker [kg] | Pfostenriegel Alu/Glas [m2] | Holz-Metallfenster [m2 i.L.] | Hochbaubeton 25 cm [kg] | Hochbaubeton 40 cm [kg] | Hochbaubeton 25 cm [kg] | 3-SP [kg] | Nadelschnittholz [kg] | EPS 25 Standard, 22 cm, 25 kg/m3 [kg] | PUR, 16 cm, 30 kg/m3 [kg] | Steinwolle 28 cm, 160kg/m3 [kg] | Bitumenemulsion [m2] | Konter- und Ziegellattung aus Nadelschnittholz [kg] | Konter- und Ziegellattung aus Nadelschnittholz [kg] | Konter- und Ziegellattung aus Nadelschnittholz [kg] | Hochbaubeton, 20 cm [kg] | 15 cm Backstein [kg] | 15 cm Kalksandstein [kg] | 4 x 12.5 mm Gipskartonplatten [kg] | 2 x 12.5 mm und 2 x 10mm Gipsfaserplatten [kg] | Hochbaubeton 25 cm [kg] | Nadelschnittholz [kg] | Hochbaubeton 9cm [kg] | Glaswolle (50 kg/m3) [kg] | Gipsfaserplatte [kg] | Stahlblech verzinkt [kg] | Linoleum [m2] | Parkett 2-Schicht werkversiegelt, 11 mm [m2] | Parkett 2-Schicht werkversiegelt, 11 mm [m2] | Keramikplatten 9mm [m2] | Balkonkragplatte Ortbeton [kg]
Hochbaubeton, 30 cm [kg] | Hochbaubeton, 30 cm [kg] | Hochbaubeton, 30 cm [kg] | Armierungsstahl [kg] | Armierungsstahl [kg] | Armierungsstahl [kg] | Armierungsstahl [kg] | Armierungsstahl [kg] | Armierungsstahl [kg] | Armierungsstahl [kg] | Mörtel [kg] | Nadelschnittholz [kg] | Armierungsstahl [kg] | Armierungsstahl [kg] | Backstein [kg] | Mineralischer Deckputz (Kalk-Zementputz) 1.5 mm [kg] | Steinwolle 22cm (80 kg/m3, 0.034 W/mK) [kg] | EPS 20cm (16 kg/m3, 0.031 W/mK) [kg] | Vergrauungslasur [m2] | Aluminiumprofile [kg] | Aluminiumunterkonstruktion [kg] | Aluminiumunterkonstruktion [kg] | Aluminiumunterkonstruktion [kg] | Armierung Chromstahl [kg] | Lamellenstoren [m2] | Isolierverglasung 3-fach, Ug-Wert 0.6 W/m2K, Dicke 40 mm [m2] | Armierungsstahl (Bewehurngsgehalt 90 kg/m3) [kg] | Armierungsstahl (Bewehrungsgehalt 147.5 kg/m3) [kg] | Armierungsstahl (Bewehrungsgehalt 80 kg/m3) [kg] | Nadelschnittholz [kg] | Sperrholz für Feuchtebreich [kg] | 2 x EGV3 Polymerbitumenbahn [kg] | 2 x EGV3 Polymerbitumenbahn [kg] | 2 x EGV3 Polymerbitumenbahn [kg] | 2x EP4 Polymerbitumenbahn [kg] | Unterdachfolie: PP-Vlies [kg] | Unterdachfolie: PP-Vlies [kg] | Unterdachfolie: PP-Vlies [kg] | Armierungsstahl [kg] | Mörtel [kg] | Mörtel [kg] | Stahlprofile verzinkt [kg] | Stahlprofile verzinkt [kg] | Armierungsstahl (Bewehrungsgehalt 90 kg/m3) [kg] | Leim [kg] | Armierungsstahl [kg] | PE-Vlies [kg] | Stahlprofile verzinkt [kg] | Pulverbeschichten Stahl [m2] | Klebstoff [kg] | Klebstoff [kg] | Klebstoff [kg] | Klebemörtel [kg] | Bewehrungsstahl [kg]
Armierungsstahl [kg] | Armierungsstahl [kg] | Armierungsstahl [kg] | 3-SP Schalung 2.5cm (Annahme 5xverwendet) [kg] | 3-SP Schalung 2.5cm (Annahme 5xverwendet) [kg] | 3-SP Schalung 2.5cm (Annahme 5xverwendet) [kg] | 3-SP Schalung 2.5 cm (Annahme 5xverwendet) [kg] | 3-SP Schalung 2.5 cm (Annahme 5xverwendet) [kg] | 3-SP Schalung 2.5cm (Annahme 5xverwendet) [kg] | 3-SP Schalung 2.5cm (Annahme 5xverwendet) [kg] | Kalk-Zementgrundputz [kg] | Gipskartonplatte [kg] | 3-SP Schalung 2.5 cm (Annahme 5xverwendet) [kg] | 3-SP Schalung 2.5 cm (Annahme 5xverwendet) [kg] | Dünnbettmörtel [kg] | Anstrich [m2] | Dämmstoffdübel (3 Stk. à 40g pro m2) [kg] | Dämmstoffdübel (3 Stk. à 40g pro m2) [kg] | Chromstahl 18/8 (Rogger Dübel), 3.5 Stk./m2 [kg] | Chromstahl 18/8 [kg] | Dämmstoffdübel (3 Stk. à 40g pro m2) [kg] | Dämmstoffdübel [kg] | Dämmstoffdübel (3 Stk. à 40g pro m2) [kg] | Dämmstoffdübel (3 Stk. à 40g pro m2) [kg] | Ausstellstoren [m2] | Lamellenstoren [m2] | 3-SP Schalung 2.5cm (Annahme 5xverwendet) [kg] | 3-SP Schalung 2.5 cm (Annahme 5xverwendet) [kg] | Stahlblech [kg] | Nadelschnittholz [kg] | MF-Klebstoff | Bitumenemulsion [m2] | Bitumenemulsion [m2] | Bitumenemulsion [m2] | PP-Vlies Trenn-/Schutzvlies [kg] | Ziegeleindeckeung [kg] | Ziegeleindeckeung [kg] | Ziegeleindeckeung [kg] | 3-SP Schalung 2.5cm (Annahme 5xverwendet) [kg] | Kalk-Zementgrundputz [kg] | Kalk-Zementgrundputz [kg] | Glaswolle [kg] | Steinwolle [kg] | 3-SP Schalung 2.5cm (Annahme 5xverwendet) [kg] | Schüttung [kg] | Nadelschnittholz [kg] |  | Spachtel [kg] | Akustikvlies [kg] |  |  | Zementunterlagsboden 7cm [kg] | Zementunterlagsboden 7cm [kg] | 3-SP Schalung 2.5 cm (Annahme 5xverwendet) [kg]
0 | Polystyrol extrudiert, 33 kg/m3, lamdaD 0.033 W/mK, 20 cm [kg] | Foamglas T4+, 115 kg/m3, lambdaD 0.041 W/mK, 25 cm [kg] | Bitumenanstrich [m2] | Bitumenanstrich [m2] | Bitumenanstrich [m2] | Bitumenemulsion [m2] | Bitumenemulsion [m2] | Bitumenemulsion [m2] | Kalk-Zementgrundputz [kg] | Deckputz (Weissputz) [kg] | Spachtel [kg] |  |  | Kalk-Zementgrundputz [kg] |  | Einbettmörtel [kg] | Einbettmörtel [kg] | Polyamid glasfaserverstärkt (Rogger Dübel) [kg] | PVC [kg] | 22 cm Steinwolle (48 kg/m3, 0.034 W/mK) [kg] | 22 cm Steinwolle (48 kg/m3, 0.034 W/mK) [kg] | 20 cm Glaswolle (38 kg/m3, 0.032 W/mK) [kg] | 22 cm Steinwolle (48 kg/m3, 0.034 W/mK) [kg] |  |  | Kalk-Zementgrundputz [kg] | Kalk-Zementgrundputz [kg] | Stahlträger [kg] | Gipskartonplatte [kg] | Nadelschnittholz [kg] | 1x EP4 Polymerbitumenbahn [kg] | 1x EP4 Polymerbitumenbahn [kg] | 1x EP4 Polymerbitumenbahn [kg] | Kies 3 cm [kg] | Befestigung mit verzinkten Stahlschrauben [kg] | Befestigung mit verzinkten Stahlschrauben [kg] | Befestigung mit verzinkten Stahlschrauben [kg] | Kalk-Zementgrundputz [kg] | Deckputz (Weissputz) [kg] | Deckputz (Weissputz) [kg] | Spachtel [kg] | Spachtel [kg] | Kalk-Zementgrundputz [kg] | Nadelschnittholz [kg] | Nadelschnittholz [kg] |  | Wanddispersion [m2] | Stahlprofile verzinkt [kg] |  |  | PE-Folie | PE-Folie | Chromstahl (Kragplattenanschluss) [kg]
0 | 0 | 0 | Noppenfolie PE [kg] | Noppenfolie PE [kg] | Sickerplatte | Polymerbitumenbahn EP5 [kg] | Polymerbitumenbahn EP4 [kg] | Polymerbitumenbahn EP4 [kg] | Deckputz (Weissputz) [kg] | Wanddispersion [m2] | Wanddispersion [m2] |  |  | Deckputz (Weissputz) [kg] |  | Armierungsgewebe [kg] | Armierungsgewebe [kg] | Stahlprofile verzinkt [kg] | Dämmstoffdübel (3 Stk. à 40g pro m2) [kg] | Winpapier (PE Spinnvlies) | Winpapier (PE Spinnvlies) [kg] | Winpapier (PE Spinnvlies) | Winpapier (PE Spinnvlies) |  |  | Deckputz (Weissputz) [kg] | Deckputz (Weissputz) [kg] |  | Spachtel [kg] | Gipskartonplatte [kg] | PP-Vlies Trenn-/Schutzvlies [kg] | PP-Vlies Trenn-/Schutzvlies [kg] | PP-Vlies Trenn-/Schutzvlies [kg] | Substrat 7 cm [kg] | Steinwolle (90 kg/m3) | Glaswolle (60 kg/m3) |  | Deckputz (Weissputz) [kg] | Wanddispersion [m2] | Wanddispersion [m2] | Wanddispersion [m2] | Wanddispersion [m2] | Deckputz (Weissputz) [kg] | Gipskartonplatte [kg] | Gipskartonplatte [kg] | [5 empty] | Trittschall 2cm EPS | Trittschall 2cm EPS | XPS (Kragplattenanschluss)[kg]
0 | 0 | 0 |  | Polystyrol extrudiert, 33 kg/m3, lamdaD 0.033 W/mK, 20 cm [kg] | Foamglas T4+, 115 kg/m3, lambdaD 0.041 W/mK, 25 cm [kg] | Trenn-/Schutzvlies [kg] | Polystyrol extrudiert, 33 kg/m3, lamdaD 0.033 W/mK, 20 cm [kg] | Foamglas T4+, 115 kg/m3, lambdaD 0.041 W/mK, 25 cm [kg] | Wanddispersion [m2] |  |  |  |  | Wanddispersion [m2] |  | Mineralischer Deckputz (Kalk-Zementputz) 1.5mm [kg] | Mineralischer Deckputz (Kalk-Zementputz) 1.5mm [kg] | Dämmstoffdübel (3 Stk. à 40 g pro m2) [kg] | 20 cm Glaswolle (38 kg/m3, 0.032 W/mK) [kg] | [6 empty] | Wanddispersion [m2] | Wanddispersion [m2] |  | Wanddispersion [m2] | Spachtel [kg] | Kies 3 cm [kg] | Kies 3 cm [kg] | Kies 3 cm [kg] |  | PE Dampfbremse [kg] | PE Dampfbremse [kg] |  | Wanddispersion [m2] |  |  |  |  | Wanddispersion [m2] | Spachtel [kg] | Spachtel [kg] | [7 empty] | Harbetonüberzug [kg]
0 | 0 | 0 |  | Bitumenkleber [kg] | Bitumenkleber [kg] | Kies 3 cm [kg] | 2xPolymerbitumenbahn EGV3 [kg] | Heissbitumen [kg] | [7 empty] | Anstrich [m2] | Anstrich [m2] | 20 cm Glaswolle (38 kg/m3, 0.032 W/mK) [kg] | Winpapier (PE Spinnvlies) [kg] | [10 empty] | Wanddispersion [m2] | Substrat 7 cm [kg] | Substrat 7 cm [kg] | Substrat 7cm [kg] | [10 empty] | Wanddispersion [m2] | Wanddispersion [m2] | [7 empty] | Metallstabgeländer [kg]
0 | 0 | 0 |  |  |  |  | Trenn-/Schutzvlies [kg] | 2xPolymerbitumenbahn EGV3 [kg] | [9 empty] | Winpapier (PE Spinnvlies) [kg]
0 | 0 | 0 |  |  |  |  | Kies 3 cm [kg] | Trenn-/Schutzvlies [kg]
0 | 0 | 0 | [5 empty] | Kies 3 cm [kg]

## Daten-Funktion
[6 empty] | ID |  |  | THGE /kg KBOB
Bodenplatte | Bodenplatte Standardbauweise | Bodenplatte | Aussenwand unter Terrain Standardbauweise unbeheitz | Aussenwand unter Terrain Standardbauweise beheitz | Aussenwand unter Terrain | Dach unter Terrain Standardbauweise | Dach unter Terrain | Dach unter Terrain | Aussenwand über Terrain Standardbauweise | Aussenwand über Terrain Standardbauweise klein Bauvolumen | Aussenwand über Terrain Leichtbau | Aussenwand über Terrain | Aussenwand über Terrain Mischbau | Aussenwand über Terrain | Äussere Wandbekleidung über Terrain | Äussere Wandbekleidung über Terrain | Äussere Wandbekleidung über Terrain Standardbauweise | Äussere Wandbekleidung über Terrain Leichtbau | Äussere Wandbekleidung über Terrain | Äussere Wandbekleidung über Terrain | Äussere Wandbekleidung über Terrain | Äussere Wandbekleidung über Terrain | Äussere Wandbekleidung über Terrain Mischbau | Äussere Wandbekleidung über Terrain | Fenster | Dach Standardbauweise Stadt 1 | Dach Standardbauweise Stadt 2 | Dach | Dach Misch-Leichtbau | Dach Land | Dachaufbau Standardbauweise Stadt | Dachaufbau | Dachaufbau | Dachaufbau | Dachaufbau | Dachaufbau Standardbauweise Land | Dachaufbau | Innenwand Standardbauweise Stadt | Innenwand Standardbauweise Land | Innenwand | Innenwand Misch-Leichtbau | Innenwand | Decke Standardbauweise | Decke Leichtbau | Decke Mischbau | Installation Decke Standardbauweise UG | Installation Decke Standardbauweise | Installation Decke Mischbau | Bodenbelag | Bodenbelag | Bodenbelag Standardbauweise 1 | Bodenbelag Standardbauweise 2 | Balkon
6a | 6b | 6c | 7a | 7b | 7c | 8a | 8b | 8c | 1a | 1b | 1c | 1d | 1e | 1f | 2a | 2b | 2c | 2d | 2e | 2f | 2g | 2h | 2i | 2j | 3a | 4a | 4b | 4c | 4d | 4e | 5a | 5b | 5c | 5d | 5e | 5f | 5g | 9a | 9b | 9c | 9d | 9e | 10a | 10b | 10c | 11a | 11b | 11c | 12a | 12b | 12c | 12d | 13a
C1.5 | C1.5 | C1.5 | C2.1 | C2.1 | C2.1 | C4.4 | C4.4 | C4.4 | C2.1 | C2.1 | C2.1 | C3.1 | C3.1 | C2.1 | E2.1 | E2.1 | E2.1 | E2.3 | E2.3 | E2.3 | E2.3 | E2.3 | E2.3 | E2.4 | E3.1 | C4.4 | C4.4 | C4.4 | C4.4 | C4.4 | F1.2 | F1.2 | F1.2 | F1.2 | F1.3 | F1.3 | F1.3 | C2.2 | C2.2 | C2.2 | C2.2 | C2.2 | C4.1 | C4.1 | C4.1 | G4.1 | G4.1 | G4.2 | G2.2 | G2.2 | G2.2 | G2.2 | C4.3
C1.5 | C1.5 | C1.5 | C2.1 | C2.1 | C2.1 | C4.4 | C4.4 | C4.4 | C2.1 | C2.1 | G3.1 | C3.1 | C3.1 | C2.1 | E2.1 | E2.2 | E2.2 | E2.1 | E2.4 | E2.4 | E2.4 | E2.4 | E2.4 | E3.3 | E3.1 | C4.4 | C4.4 | C4.4 | C4.4 | C4.4 | F1.2 | F1.2 | F1.2 | F1.2 | F1.3 | F1.3 | F1.3 | C2.2 | C2.2 | C2.2 | C2.2 | C2.2 | C4.1 | C4.1 | C4.1 | G4.1 | G4.1 | G4.2 | G2.2 | G2.2 | G2.2 | G2.2 | C4.3
C1.5 | C1.5 | C1.5 | C2.1 | C2.1 | C2.1 | C4.4 | C4.4 | C4.4 | C2.1 | G3.1 | G3.1 | C3.1 | C3.1 | C2.1 | E2.1 | E2.2 | E2.2 | E2.4 | E2.4 | E2.2 | E2.2 | E2.2 | E2.2 | E3.3 | E3.3 | C4.4 | C4.4 | C4.4 | G4.1 | C4.4 | F1.2 | F1.2 | F1.2 | F1.2 | F1.3 | F1.3 | F1.3 | C2.2 | G3.1 | G3.1 | C2.2 | C2.2 | C4.1 | C4.1 | C4.1 |  | G4.2 | G4.2 |  |  | G2.1 | G2.1 | C4.3
0 | C1.2 | C1.2 | E1.3 | E1.3 | E1.3 | F1.1 | F1.1 | F1.1 | G3.1 | G3.2 | G3.2 |  |  | G3.1 |  | E2.1 | E2.1 | E2.4 | E2.4 | E2.2 | E2.2 | E2.2 | E2.2 |  |  | G4.1 | G4.1 | C4.4 | G4.1 | G4.1 | F1.2 | F1.2 | F1.2 | F1.2 | F1.3 | F1.3 | F1.3 | G3.1 | G3.2 | G3.2 | G3.2 | G3.2 | G4.1 | G4.1 | G4.1 |  | G4.2 | G4.1 |  |  | G2.1 | G2.1 | C4.3
0 | 0 | 0 | E1.3 | E1.3 | E1.3 | F1.1 | F1.1 | F1.1 | G3.2 | G3.2 | G3.2 |  |  | G3.2 |  | E2.1 | E2.1 | E2.4 | E2.2 | E2.1 | E2.1 | E2.1 | E2.1 |  |  | G4.2 | G4.2 |  | G4.2 | G4.1 | F1.2 | F1.2 | F1.2 | F1.2 | F1.3 | F1.3 |  | G3.2 | G3.2 | G3.2 | G3.2 | G3.2 | G4.2 | G4.1 | G4.1 | [5 empty] | G2.1 | G2.1 | C4.3
0 | 0 | 0 |  | E1.2 | E1.2 | F1.1 | F1.1 | F1.1 | G3.2 |  |  |  |  | G3.2 |  | E2.1 | E2.1 | E2.2 | E2.2 | [6 empty] | G4.2 | G4.2 |  | G4.2 | G4.2 | F1.2 | F1.2 | F1.2 |  | F1.3 | F1.3 |  | G3.2 |  |  |  |  | G4.2 | G4.2 | G4.2 | [7 empty] | G2.2
0 | 0 | 0 |  | E1.2 | E1.2 | F1.2 | F1.1 | F1.1 | [7 empty] | E2.1 | E2.1 | E2.2 | E2.1 | [10 empty] | G4.2 | F1.2 | F1.2 | F1.2 | [10 empty] | G4.2 | G4.2 | [7 empty] | E2.6
0 | 0 | 0 |  |  |  |  | F1.1 | F1.1 | [9 empty] | E2.1
0 | 0 | 0 |  |  |  |  | F1.2 | F1.1
0 | 0 | 0 | [5 empty] | F1.2
C1

## Daten-THGE
ID |  |  | THGE /kg KBOB
Bodenplatte Sinnlos | Bodenplatte Standardbauweise | Bodenplatte | Aussenwand unter Terrain Standardbauweise unbeheitz | Aussenwand unter Terrain Standardbauweise beheitz | Aussenwand unter Terrain | Dach unter Terrain Standardbauweise | Dach unter Terrain | Dach unter Terrain | Aussenwand über Terrain Standardbauweise | Aussenwand über Terrain Standardbauweise klein Bauvolumen | Aussenwand über Terrain Leichtbau | Aussenwand über Terrain | Aussenwand über Terrain Mischbau | Aussenwand über Terrain | Äussere Wandbekleidung über Terrain | Äussere Wandbekleidung über Terrain | Äussere Wandbekleidung über Terrain Standardbauweise | Äussere Wandbekleidung über Terrain Leichtbau | Äussere Wandbekleidung über Terrain | Äussere Wandbekleidung über Terrain | Äussere Wandbekleidung über Terrain | Äussere Wandbekleidung über Terrain | Äussere Wandbekleidung über Terrain Mischbau | Äussere Wandbekleidung über Terrain | Fenster | Dach Standardbauweise Stadt 1 | Dach Standardbauweise Stadt 2 | Dach | Dach Misch-Leichtbau | Dach Land | Dachaufbau Standardbauweise Stadt | Dachaufbau | Dachaufbau | Dachaufbau | Dachaufbau | Dachaufbau Standardbauweise Land | Dachaufbau | Innenwand Standardbauweise Stadt | Innenwand Standardbauweise Land | Innenwand | Innenwand Misch-Leichtbau | Innenwand | Decke Standardbauweise | Decke Leichtbau | Decke Mischbau | Installation Decke Standardbauweise UG | Installation Decke Standardbauweise | Installation Decke Mischbau | Bodenbelag | Bodenbelag | Bodenbelag Standardbauweise 1 | Bodenbelag Standardbauweise 2 | Balkon
6a | 6b | 6c | 7a | 7b | 7c | 8a | 8b | 8c | 1a | 1b | 1c | 1d | 1e | 1f | 2a | 2b | 2c | 2d | 2e | 2f | 2g | 2h | 2i | 2j | 3a | 4a | 4b | 4c | 4d | 4e | 5a | 5b | 5c | 5d | 5e | 5f | 5g | 9a | 9b | 9c | 9d | 9e | 10a | 10b | 10c | 11a | 11b | 11c | 12a | 12b | 12c | 12d | 13a
0.000985 | 0.000985 | 0.000985 | 0.0016533 | 0.0016533 | 0.0016533 | 0.0016533 | 0.0016533 | 0.0016533 | 0.0016533 | 0.0043 | 0.0016833 | 0.0016533 | 0.0028667 | 0.016833 | 0.0089667 | 0.013533 | 0.013533 | 0.003575 | 0.02725 | 0.00084 | 0.15599 | 0.029 | 0.009375 | 4.425 | 7.2333 | 0.0016533 | 0.0016533 | 0.0016533 | 0.0087167 | 0.0023833 | 0.25467 | 0.25067 | 0.037667 | 0.023533 | 0.002525 | 0.002525 | 0.002525 | 0.0016533 | 0.0043 | 0.0023 | 0.0097667 | 0.0179 | 0.0016533 | 0.0023833 | 0.0016533 | 0.037667 | 0.0179 | 0.117 | 0.073103 | 0.041038 | 0.041038 | 0.025926 | 0.00248
0.0016533 | 0.0016533 | 0.0016533 | 0.011367 | 0.011367 | 0.011367 | 0.011367 | 0.011367 | 0.011367 | 0.011367 | 0.0044833 | 0.0033667 | 0.011367 | 0.011367 | 0.0043 | 0.0082333 | 0.037667 | 0.25467 | 0.11333 | 0.14275 | 0.14275 | 0.14275 | 0.14275 | 0.094 | 1.435 | 2.2267 | 0.011367 | 0.011367 | 0.011367 | 0.0023833 | 0.024333 | 0.118 | 0.118 | 0.118 | 0.10833 | 0.13825 | 0.13825 | 0.13825 | 0.011367 | 0.0044833 | 0.0044833 | 0.024467 | 0.024467 | 0.011367 | 0.099167 | 0.011367 | 0.18433 | 0.024467 | 1.5 | 0.19833 | 0.19833 | 0.19833 | 0.013533 | 0.01705
0.011367 | 0.011367 | 0.011367 | 0.0087167 | 0.0087167 | 0.0087167 | 0.0087167 | 0.0087167 | 0.0087167 | 0.0087167 | 0.0082333 | 0.0097667 | 0.0087167 | 0.0087167 | 0.0067667 | 0.15111 | 0.32 | 0.32 | 0.094 | 0.094 | 0.24 | 0.24 | 0.24 | 0.24 | 1.625 | 1.9133 | 0.0087167 | 0.0087167 | 0.0585 | 0.0033667 | 0.099167 | 0.094133 | 0.094133 | 0.094133 | 0.18433 | 0.009375 | 0.009375 | 0.009375 | 0.0087167 | 0.0082333 | 0.0082333 | 0.037667 | 0.037667 | 0.0087167 | 0.00022333 | 0.0016833 |  | 0.0051667 | 0.18433 |  |  | 0.0043 | 0.0043 | 0.013075
| 0.24167 | 0.0195 | 0.047067 | 0.047067 | 0.047067 | 0.047067 | 0.047067 | 0.047067 | 0.0082333 | 0.0049 | 0.0051667 |  |  | 0.0082333 |  | 0.014233 | 0.014233 | 0.24 | 0.1105 | 0.02825 | 0.02825 | 0.02825 | 0.02825 |  |  | 0.0082333 | 0.0082333 | 0.012233 | 0.0097667 | 0.0033667 | 0.10833 | 0.10833 | 0.10833 | 0.00039 | 0.08775 | 0.08775 | 0.08775 | 0.0082333 | 0.0049 | 0.0049 | 0.0051667 | 0.0051667 | 0.0082333 | 0.0033667 | 0.0033667 |  | 0.15111 | 0.024467 |  |  | 0.17767 | 0.17767 | 0.094
|  |  | 0.090167 | 0.090167 | 0.090167 | 0.051 | 0.051167 | 0.051167 | 0.0049 | 0.15111 | 0.15111 |  |  | 0.0049 |  | 0.32 | 0.32 | 0.08775 | 0.24 | 0.13825 | 0.13825 | 0.13825 | 0.13825 |  |  | 0.0049 | 0.0049 |  | 0.0051667 | 0.0097667 | 0.18433 | 0.18433 | 0.18433 | 0.00046667 | 0.02825 | 0.02825 |  | 0.0049 | 0.15111 | 0.15111 | 0.15111 | 0.15111 | 0.0049 | 0.0097667 | 0.0097667 | [5 empty] | 0.25467 | 0.25467 | 0.3625
|  |  |  | 0.24167 | 0.0195 | 0.092167 | 0.24167 | 0.0195 | 0.15111 |  |  |  |  | 0.15111 |  | 0.0082333 | 0.0082333 | 0.24 | 0.02825 | [6 empty] | 0.15111 | 0.15111 |  | 0.15111 | 0.0051667 | 0.00039 | 0.00039 | 0.00039 |  | 0.13325 | 0.13325 |  | 0.15111 |  |  |  |  | 0.15111 | 0.0051667 | 0.0051667 | [7 empty] | 0.0073097
|  |  |  | 0.051 | 0.051 | 0.000195 | 0.049667 | 0.051 | [7 empty] | 0.15111 | 0.15111 | 0.02825 | 0.13825 | [10 empty] | 0.15111 | 0.00046667 | 0.00046667 | 0.00046667 | [10 empty] | 0.15111 | 0.15111 | [7 empty] | 0.08775
[7 empty] | 0.092167 | 0.049667 | [9 empty] | 0.13825
[7 empty] | 0.000195 | 0.092167
Amortisationszeit [Jahre] | [7 empty] | 0.000195
30
40
60

## Daten-Dichte
|  |  |  | ID | Dichte [kg/m3]
Bodenplatte Sinnlos | Bodenplatte Standardbauweise | Bodenplatte | Aussenwand unter Terrain Standardbauweise unbeheitz | Aussenwand unter Terrain Standardbauweise beheitz | Aussenwand unter Terrain | Dach unter Terrain Standardbauweise | Dach unter Terrain | Dach unter Terrain | Aussenwand über Terrain Standardbauweise | Aussenwand über Terrain Standardbauweise klein Bauvolumen | Aussenwand über Terrain Leichtbau | Aussenwand über Terrain | Aussenwand über Terrain Mischbau | Aussenwand über Terrain | Äussere Wandbekleidung über Terrain | Äussere Wandbekleidung über Terrain | Äussere Wandbekleidung über Terrain Standardbauweise | Äussere Wandbekleidung über Terrain Leichtbau | Äussere Wandbekleidung über Terrain | Äussere Wandbekleidung über Terrain | Äussere Wandbekleidung über Terrain | Äussere Wandbekleidung über Terrain | Äussere Wandbekleidung über Terrain Mischbau | Äussere Wandbekleidung über Terrain | Fenster | Dach Standardbauweise Stadt 1 | Dach Standardbauweise Stadt 2 | Dach | Dach Misch-Leichtbau | Dach Land | Dachaufbau Standardbauweise Stadt | Dachaufbau | Dachaufbau | Dachaufbau | Dachaufbau | Dachaufbau Standardbauweise Land | Dachaufbau | Innenwand Standardbauweise Stadt | Innenwand Standardbauweise Land | Innenwand | Innenwand Misch-Leichtbau | Innenwand | Decke Standardbauweise | Decke Leichtbau | Decke Mischbau | Installation Decke Standardbauweise UG | Installation Decke Standardbauweise | Installation Decke Mischbau | Bodenbelag | Bodenbelag | Bodenbelag Standardbauweise 1 | Bodenbelag Standardbauweise 2 | Balkon
6a | 6b | 6c | 7a | 7b | 7c | 8a | 8b | 8c | 1a | 1b | 1c | 1d | 1e | 1f | 2a | 2b | 2c | 2d | 2e | 2f | 2g | 2h | 2i | 2j | 3a | 4a | 4b | 4c | 4d | 4e | 5a | 5b | 5c | 5d | 5e | 5f | 5g | 9a | 9b | 9c | 9d | 9e | 10a | 10b | 10c | 11a | 11b | 11c | 12a | 12b | 12c | 12d | 13a
2150 | 2150 | 2150 | 2300 | 2300 | 2300 | 2300 | 2300 | 2300 | 2300 | 900 | 485 | 2300 | 2500 | 102.5 | 1550 | 1400 | 1400 | 465 | 1800 | 2500 | 1775 | 2500 | 1700 | 10 | 0.22 | 2300 | 2300 | 2300 | 470 | 465 | 25 | 30 | 160 | 125 | 485 | 485 | 485 | 2300 | 900 | 1400 | 850 | 1200 | 2300 | 465 | 2300 | 50 | 1200 | 7850 | 1160 | 554.5455 | 554.5455 | 2000 | 2300
2300 | 2300 | 2300 | 7850 | 7850 | 7850 | 7850 | 7850 | 7850 | 7850 | 1550 | 485 | 7850 | 7850 | 900 | 1550 | 80 | 16 | 150 | 2690 | 2690 | 2690 | 2690 | 7900 | 10 | 0.78 | 7850 | 7850 | 7850 | 465 | 500 | 1100 | 1100 | 1100 | 1100 | 920 | 920 | 920 | 7850 | 1550 | 1550 | 7850 | 7850 | 7850 | 1500 | 7850 | 920 | 7850 | 1000 | 1500 | 1500 | 1500 | 1400 | 7850
7850 | 7850 | 7850 | 470 | 470 | 470 | 470 | 470 | 470 | 470 | 1550 | 850 | 470 | 470 | 1400 | 150 | 1450 | 1450 | 7900 | 7900 | 1450 | 1450 | 1450 | 1450 | 10 | 1 | 470 | 470 | 7850 | 485 | 1500 | 125 | 125 | 125 | 920 | 1700 | 1700 | 1700 | 470 | 1550 | 1550 | 20 | 32 | 470 | 2000 | 485 |  | 925 | 920 |  |  | 1700 | 1700 | 470
| 33 | 115 | 250 | 250 | 250 | 250 | 250 | 250 | 1550 | 1100 | 925 |  |  | 1550 |  | 1100 | 1100 | 1450 | 1390 | 48 | 48 | 38 | 48 |  |  | 1550 | 1550 | 7850 | 850 | 485 | 1100 | 1100 | 1100 | 2000 | 7850 | 7850 | 7850 | 1550 | 1100 | 1100 | 925 | 925 | 1550 | 485 | 485 |  | 150 | 7850 |  |  | 920 | 920 | 7900
|  |  | 960 | 960 | 960 | 1180 | 1175 | 1175 | 1100 | 150 | 150 |  |  | 1100 |  | 1450 | 1360 | 7850 | 1360 | 920 | 920 | 920 | 920 |  |  | 1100 | 1100 |  | 925 | 850 | 920 | 920 | 920 | 2000 | 90 | 60 |  | 1100 | 150 | 150 | 150 | 150 | 1100 | 850 | 850 | [5 empty] | 13 | 13 | 35
|  |  |  | 33 | 115 | 920 | 33 | 115 | 150 |  |  |  |  | 150 |  | 1550 | 1550 | 1450 | 38 | [6 empty] | 150 | 150 |  | 150 | 925 | 2000 | 2000 | 2000 |  | 920 | 920 |  | 150 |  |  |  |  | 150 | 925 | 925 | [7 empty] | 2101.8182
|  |  |  | 1000 | 1000 | 2000 | 1200 | 1000 | [7 empty] | 150 | 150 | 38 | 920 | [10 empty] | 150 | 2000 | 2000 | 2000 | [10 empty] | 150 | 150 | [7 empty] | 7850
[7 empty] | 920 | 1200 | [9 empty] | 920
[7 empty] | 2000 | 920
2000
[7 empty] | 30-35 | 100-165
[7 empty] | 32.5 | 132.5

## Daten-Dicke
|  |  | ID |  |  | Dicke [mm]
6a | 6b | 6c | 7a | 7b | 7c | 8a | 8b | 8c | 1a | 1b | 1c | 1d | 1e | 1f | 2a | 2b | 2c | 2d | 2e | 2f | 2g | 2h | 2i | 2j | 3a | 4a | 4b | 4c | 4d | 4e | 5a | 5b | 5c | 5d | 5e | 5f | 5g | 9a | 9b | 9c | 9d | 9e | 10a | 10b | 10c | 11a | 11b | 11c | 12a | 12b | 12c | 12d | 13a
7 | 7 | 7 | 24.6895 | 24.6895 | 24.7134 | 29.5701 | 29.5701 | 29.5701 | 19.7516 | 17.5 | 10 | 1.2824 | 1.2909 | 37.2878 | 1 | 0.39286 | 0.39286 | 2.85 | 0.87222 | 3 | 0.4 | 1 | 11.5 | 10 | - | 24.7134 | 39.2484 | 24.7452 | 2 | 5.6 | 22 | 16 | 28 | 0.2 | 0.33038 | 0.33038 | 0.33038 | 19.7516 | 15 | 15 | 5 | 4.5 | 24.6497 | 8.96 | 8.9656 | 12 | 1.5625 | 0.06 | 0.25 | 1.1 | 1.1 | 0.9 | 20.375
29.5987 | 29.5987 | 29.5987 | 0.31051 | 0.31051 | 0.28662 | 0.42994 | 0.42994 | 0.42994 | 0.24841 | 3.329 | 0.4 | 0.050955 | 0.095541 | 28.4644 | 0.15 | 22 | 20 | 0.2 | 0.08207 | 0.16517 | 0.12485 | 0.16517 | 0.025316 | 10 | - | 0.28662 | 0.75159 | 0.25478 | 23 | 2.4 | 0.65455 | 0.65455 | 0.65455 | 0.94545 | 0.015217 | 0.015217 | 0.015217 | 0.24841 | 2.8097 | 2.3935 | 0.033631 | 0.0168 | 0.35032 | 0.013333 | 0.034395 | 0.016304 | 0.028025 | 0.01 | 0.026667 | 0.066667 | 0.066667 | 0.92857 | 0.22333
0.40127 | 0.40127 | 0.40127 | 1 | 1 | 1 | 1 | 1 | 1 | 1 | 1.1613 | 1.25 | 0.13333 | 0.13333 | 0.255 | 0.2 | 0.0082759 | 0.0082759 | 0.0046918 | 0.00062025 | 0.0082759 | 0.0082759 | 0.0082759 | 0.0082759 | 10 | - | 1 | 1 | 0.16561 | 0.4 | 0.018667 | 0.2 | 0.2 | 0.2 | 0.015217 | 2.9412 | 2.9412 | 2.9412 | 1 | 2.3226 | 2.3226 | 5 | 6.25 | 1 | 4 | 13 |  | 0.60541 | 0.0081522 |  |  | 7.6176 | 7.6176 | 1
| 20 | 25 | 0.1 | 0.1 | 0.1 | 0.1 | 0.1 | 0.1 | 1.1613 | 0.31818 | 0.60541 |  |  | 1.1613 |  | 1.0909 | 1.0909 | 0.0058207 | 0.00086331 | 22 | 22 | 20 | 22 |  |  | 1.1613 | 1.1613 | 0.12739 | 1.25 | 0.4 | 0.47273 | 0.47273 | 0.47273 | 2.25 | 0.0027926 | 0.0027926 | 0.0027926 | 2.3226 | 0.63636 | 0.63636 | 1.2108 | 1.2108 | 1.1613 | 0.4 | 0.4 |  | 0.2 | 0.028025 |  |  | 0.016304 | 0.016304 | 0.059494
|  |  | 0.26042 | 0.26042 | 0.26042 | 0.5 | 0.4 | 0.4 | 0.31818 | 0.2 | 0.2 |  |  | 0.31818 |  | 0.011034 | 0.011765 | 0.006879 | 0.0088235 | 0.023913 | 0.023913 | 0.023913 | 0.023913 |  |  | 0.31818 | 0.31818 |  | 0.60541 | 1.25 | 0.015217 | 0.015217 | 0.015217 | 3.5 | 22 | 22 |  | 0.63636 | 0.2 | 0.2 | 0.2 | 0.2 | 0.31818 | 1.25 | 1.25 | [5 empty] | 2 | 2 | 0.85714
|  |  |  | 20 | 25 | 0.043478 | 20 | 25 | 0.2 |  |  |  |  | 0.2 |  | 0.15 | 0.15 | 0.0082759 | 20 | [6 empty] | 0.2 | 0.2 |  | 0.2 | 0.60541 | 2.25 | 2.25 | 2.25 |  | 0.019565 | 0.019565 |  | 0.2 |  |  |  |  | 0.2 | 0.60541 | 0.60541 | [7 empty] | 2.75
|  |  |  | 0.3 | 0.3 | 3 | 0.6 | 1.3 | [7 empty] | 0.2 | 0.2 | 20 | 0.023913 | [10 empty] | 0.2 | 3.5 | 3.5 | 3.5 | [10 empty] | 0.2 | 0.2 | [7 empty] | 0.16576
[7 empty] | 0.043478 | 0.6 | [9 empty] | 0.023913
[7 empty] | 3 | 0.043478
3